## 表-08 分部分项工程和单价措施项目清单与计价表
分部分项工程和单价措施项目清单与计价表
工程名称：大门-建筑 |  |  |  | 标段：新建大门项目 |  |  |  |  | 第 1 页 共 9 页
序号 | 项目编码 | 项目名称 | 项目特征描述 |  | 计量单位 | 工程量 | 金 额(元)
[7 empty] | 综合单价 | 合 价 |  | 其中
暂估价
土石方工程
1 | 010101004002 | 挖基坑土方 | 1.土壤类别:一、二类土 2.挖土深度:2m以内 3.弃土运距:自行考虑 4.其他说明:详见相关设计图纸、要求及规范。 |  | m3 | 32.67
2 | 010103001001 | 回填方 | 1.密实度要求:基础回填夯填 2.填方材料品种:素土 3.填方来源、运距:自行考虑 4.其他说明:详见施工图纸并满足相应的规范要求. |  | m3 | 18.98
3 | 010103002001 | 余方弃置 | 1.废弃料品种:余土外运 2.运距:自行考虑 3.其他说明:详见施工图纸并满足相应的规范要求. |  | m3 | 13.69
分部小计
砌筑工程
1 | 010401003001 | 实心砖墙 | 1.砖类型：砖砌体采用MU10煤矸石多孔砖 2.砂浆型号：M10水泥砂浆砌筑 3.其他说明:详见相关设计图纸、要求及规范。 |  | m3 | 1.73
分部小计
混凝土及钢筋混凝土工程
本页小计
注：为计取规费等的使用，可在表中增设其中：“定额人工费”。
表—08
分部分项工程和单价措施项目清单与计价表
工程名称：大门-建筑 |  |  |  | 标段：新建大门项目 |  |  |  |  | 第 2 页 共 9 页
序号 | 项目编码 | 项目名称 | 项目特征描述 |  | 计量单位 | 工程量 | 金 额(元)
[7 empty] | 综合单价 | 合 价 |  | 其中
暂估价
1 | 010501001001 | 垫层 | 1.名称：基础垫层 2.混凝土强度等级:C15 3.混凝土拌和料要求:商品砼 4.运输距离:自行考虑 5.包含泵送，泵送方式自行考虑 6.其它说明:详见施工图纸并满足相应的规范要求. |  | m3 | 1.03
2 | 010501003001 | 独立基础 | 1.名称:独立基础 2.混凝土强度等级:C30 3.包含泵送，泵送方式自行考虑 4.其它说明:详见施工图纸并满足相应的规范要求. |  | m3 | 3.21
3 | 010502001001 | 矩形柱 | 1.名称:矩形柱 2.混凝土强度等级:C30 3.包含泵送，泵送方式自行考虑 4.其它说明:详见施工图纸并满足相应的规范要求. |  | m3 | 10.87
4 | 010503002001 | 矩形梁 | 1.名称：矩形梁 2.混凝土强度等级:C30 3.包含泵送，泵送方式自行考虑 4.其它说明:详见施工图纸并满足相应的规范要求. |  | m3 | 2.21
5 | 010505003001 | 平板 | 1.名称：平板 2.混凝土强度等级:C30 3.包含泵送，泵送方式自行考虑 4.其它说明:详见施工图纸并满足相应的规范要求. |  | m3 | 8.54
本页小计
注：为计取规费等的使用，可在表中增设其中：“定额人工费”。
表—08
分部分项工程和单价措施项目清单与计价表
工程名称：大门-建筑 |  |  |  | 标段：新建大门项目 |  |  |  |  | 第 3 页 共 9 页
序号 | 项目编码 | 项目名称 | 项目特征描述 |  | 计量单位 | 工程量 | 金 额(元)
[7 empty] | 综合单价 | 合 价 |  | 其中
暂估价
6 | 010515001002 | 现浇构件钢筋 | 1.钢筋种类、规格:带肋钢筋HRB400以内，直径 ≤18mm 2.其它说明:详见相关设计及规范要求 |  | t | 0.935
7 | 010515001003 | 现浇构件钢筋 | 1.钢筋种类、规格:带肋钢筋HRB400以内，直径 ≤25mm 2.其它说明:详见相关设计及规范要求 |  | t | 0.048
8 | 010515001005 | 现浇构件钢筋 | 1.钢筋种类、规格:箍筋，带肋钢筋HRB400以内，直径 ≤10mm 2.其它说明:详见相关设计及规范要求 |  | t | 0.5
9 | 010515001006 | 现浇构件钢筋 | 1.钢筋种类、规格:墙体加固筋 ，带肋钢筋HPB300以内，直径 ≤10mm 2.其它说明:详见相关设计及规范要求 |  | t | 0.005
10 | 010515001007 | 现浇构件钢筋 | 1.钢筋种类、规格:带肋钢筋HRB400以内，直径 ≤10mm 2.其它说明:详见相关设计及规范要求 |  | t | 0.64
11 | 010516003002 | 机械连接 | 1.连接方式:直螺纹连接 2.规格:钢筋直径≤16mm 3.其它说明:详见相关设计及规范要求 |  | 个 | 3
本页小计
注：为计取规费等的使用，可在表中增设其中：“定额人工费”。
表—08
分部分项工程和单价措施项目清单与计价表
工程名称：大门-建筑 |  |  |  | 标段：新建大门项目 |  |  |  |  | 第 4 页 共 9 页
序号 | 项目编码 | 项目名称 | 项目特征描述 |  | 计量单位 | 工程量 | 金 额(元)
[7 empty] | 综合单价 | 合 价 |  | 其中
暂估价
12 | 010516003003 | 机械连接 | 1.连接方式:电渣压力焊 2.规格:钢筋直径≤18mm 3.其它说明:详见相关设计及规范要求 |  | 个 | 48
分部小计
门窗工程
1 | 01B001 | 铁艺门 | 1.名称：铁艺平开大门 2.尺寸：详见图纸 2.做法：参见12YJ9-1-89页 3.其它说明:详见施工图纸并满足相应的规范要求. |  | m2 | 27.36
分部小计
屋面及防水工程
1 | 010901001001 | 瓦屋面 | 1.名称：棕红色琉璃瓦屋面 2.做法： 1）琉璃瓦 2）挂瓦条20*30 3）顺水压毡条20*30，500-600中距 4）干铺油毡一层 5）预制混凝土板 3.其他说明:详见施工图纸并满足相应的规范要求. |  | m2 | 34.81
2 | 020603003001 | 琉璃屋脊 | 1.名称：块瓦屋面屋脊 2.做法：参考：图集12YJ5-2 3.其他说明:详见施工图纸并满足相应的规范要求. |  | m | 12.3
分部小计
墙、柱面装饰与隔断、幕墙工程
本页小计
注：为计取规费等的使用，可在表中增设其中：“定额人工费”。
表—08
分部分项工程和单价措施项目清单与计价表
工程名称：大门-建筑 |  |  |  | 标段：新建大门项目 |  |  |  |  | 第 5 页 共 9 页
序号 | 项目编码 | 项目名称 | 项目特征描述 |  | 计量单位 | 工程量 | 金 额(元)
[7 empty] | 综合单价 | 合 价 |  | 其中
暂估价
1 | 011204003001 | 块料墙面 | 1.名称：朱红色陶瓷面砖,参见12YJ1-外墙11 2、做法： 1）9厚1:3水泥砂浆 2）6厚1:2.5水泥砂浆找平 3）5厚干粉类聚合物水泥防水砂浆，中间压入一层热镀锌电焊网 4）配套专用胶粘剂粘接 5）朱红色陶瓷面砖，填缝剂填缝 3.其它要求：详见施工图纸并满足相应的规范要求. |  | m2 | 20.52
2 | 011205002001 | 块料柱面 | 1.名称：朱红色陶瓷面砖,参见12YJ1-外墙11 2、做法： 1）9厚1:3水泥砂浆 2）6厚1:2.5水泥砂浆找平 3）5厚干粉类聚合物水泥防水砂浆，中间压入一层热镀锌电焊网 4）配套专用胶粘剂粘接 5）朱红色陶瓷面砖，填缝剂填缝 3.其它要求：详见施工图纸并满足相应的规范要求. |  | m2 | 62.88
分部小计
其他工程
1 | 01B002 | 成品吻兽 | 1.名称：成品吻兽 2.位置：大门屋顶，具体详见图纸 3.其它要求：详见施工图纸并满足相应的规范要求. |  | 个 | 6
分部小计
本页小计
注：为计取规费等的使用，可在表中增设其中：“定额人工费”。
表—08
分部分项工程和单价措施项目清单与计价表
工程名称：大门-建筑 |  |  |  | 标段：新建大门项目 |  |  |  |  | 第 6 页 共 9 页
序号 | 项目编码 | 项目名称 | 项目特征描述 |  | 计量单位 | 工程量 | 金 额(元)
[7 empty] | 综合单价 | 合 价 |  | 其中
暂估价
措施项目
1 | 011701002001 | 外脚手架 | 1.名称：外脚手架 2.搭设高度:15m以内 双排 3.脚手架材质:钢管脚手架 4.其它说明:详见相关设计图纸、要求及规范 |  | m2 | 120
2 | 011702001001 | 基础 | 1.部位:垫层模板 2.模板:包含模板及支撑制作、安装、拆除、堆放、运输及清理模内杂物、刷隔离剂等 3.其它说明:详见相关设计图纸、要求及规范 |  | m2 | 2.56
3 | 011702001002 | 基础 | 1.部位:独立基础模板 2.模板:包含模板及支撑制作、安装、拆除、堆放、运输及清理模内杂物、刷隔离剂等 3.其它说明:详见相关设计图纸、要求及规范 |  | m2 | 6.72
4 | 011702002001 | 矩形柱 | 1.部位:矩形柱模板 2.高度:3.6m以内 3.模板:包含模板及支撑制作、安装、拆除、堆放、运输及清理模内杂物、刷隔离剂等 4.其它说明:详见相关设计图纸、要求及规范 |  | m2 | 9.6
本页小计
注：为计取规费等的使用，可在表中增设其中：“定额人工费”。
表—08
分部分项工程和单价措施项目清单与计价表
工程名称：大门-建筑 |  |  |  | 标段：新建大门项目 |  |  |  |  | 第 7 页 共 9 页
序号 | 项目编码 | 项目名称 | 项目特征描述 |  | 计量单位 | 工程量 | 金 额(元)
[7 empty] | 综合单价 | 合 价 |  | 其中
暂估价
5 | 011702002002 | 矩形柱 | 1.部位:矩形柱模板 2.高度:5.8m 3.模板:包含模板及支撑制作、安装、拆除、堆放、运输及清理模内杂物、刷隔离剂等 4.其它说明:详见相关设计图纸、要求及规范 |  | m2 | 25.88
6 | 011702002003 | 矩形柱 | 1.部位:矩形柱模板 2.高度:7.3m 3.模板:包含模板及支撑制作、安装、拆除、堆放、运输及清理模内杂物、刷隔离剂等 4.其它说明:详见相关设计图纸、要求及规范 |  | m2 | 32.17
7 | 011702006001 | 矩形梁 | 1.部位:矩形梁模板 2.高度:4.5m 3.模板:包含模板及支撑制作、安装、拆除、堆放、运输及清理模内杂物、刷隔离剂等 4.其它说明:详见相关设计图纸、要求及规范 |  | m2 | 2.52
8 | 011702006002 | 矩形梁 | 1.部位:矩形梁模板 2.高度:5.1m 3.模板:包含模板及支撑制作、安装、拆除、堆放、运输及清理模内杂物、刷隔离剂等 4.其它说明:详见相关设计图纸、要求及规范 |  | m2 | 6.28
本页小计
注：为计取规费等的使用，可在表中增设其中：“定额人工费”。
表—08
分部分项工程和单价措施项目清单与计价表
工程名称：大门-建筑 |  |  |  | 标段：新建大门项目 |  |  |  |  | 第 8 页 共 9 页
序号 | 项目编码 | 项目名称 | 项目特征描述 |  | 计量单位 | 工程量 | 金 额(元)
[7 empty] | 综合单价 | 合 价 |  | 其中
暂估价
9 | 011702006003 | 矩形梁 | 1.部位:矩形梁模板 2.高度:5.8m 3.模板:包含模板及支撑制作、安装、拆除、堆放、运输及清理模内杂物、刷隔离剂等 4.其它说明:详见相关设计图纸、要求及规范 |  | m2 | 2.65
10 | 011702006004 | 矩形梁 | 1.部位:矩形梁模板 2.高度:6.5m 3.模板:包含模板及支撑制作、安装、拆除、堆放、运输及清理模内杂物、刷隔离剂等 4.其它说明:详见相关设计图纸、要求及规范 |  | m2 | 5.61
11 | 011702006005 | 矩形梁 | 1.部位:矩形梁模板 2.高度:7.3m 3.模板:包含模板及支撑制作、安装、拆除、堆放、运输及清理模内杂物、刷隔离剂等 4.其它说明:详见相关设计图纸、要求及规范 |  | m2 | 6.43
12 | 011702016001 | 平板 | 1.部位:平板模板 2.高度:5.1m 3.模板:包含模板及支撑制作、安装、拆除、堆放、运输及清理模内杂物、刷隔离剂等 4.其它说明:详见相关设计图纸、要求及规范 |  | m2 | 11.93
本页小计
注：为计取规费等的使用，可在表中增设其中：“定额人工费”。
表—08
分部分项工程和单价措施项目清单与计价表
工程名称：大门-建筑 |  |  |  | 标段：新建大门项目 |  |  |  |  | 第 9 页 共 9 页
序号 | 项目编码 | 项目名称 | 项目特征描述 |  | 计量单位 | 工程量 | 金 额(元)
[7 empty] | 综合单价 | 合 价 |  | 其中
暂估价
13 | 011702016002 | 平板 | 1.部位:平板模板 2.高度:5.8m 3.模板:包含模板及支撑制作、安装、拆除、堆放、运输及清理模内杂物、刷隔离剂等 4.其它说明:详见相关设计图纸、要求及规范 |  | m2 | 10.3
14 | 011702016003 | 平板 | 1.部位:平板模板 2.高度:6.5m 3.模板:包含模板及支撑制作、安装、拆除、堆放、运输及清理模内杂物、刷隔离剂等 4.其它说明:详见相关设计图纸、要求及规范 |  | m2 | 18.93
15 | 011702016004 | 平板 | 1.部位:平板模板 2.高度:7.3m 3.模板:包含模板及支撑制作、安装、拆除、堆放、运输及清理模内杂物、刷隔离剂等 4.其它说明:详见相关设计图纸、要求及规范 |  | m2 | 16.53
本页小计
合 计
注：为计取规费等的使用，可在表中增设其中：“定额人工费”。
表—08

## 表-11 总价措施项目清单与计价汇总表
总价措施项目清单与计价表
工程名称：大门-建筑 |  |  |  | 标段：新建大门项目 |  |  |  |  | 第 1 页 共 1 页
序号 | 项目编码 | 项目名称 | 计 算 基 础 |  | 费率 (%) | 金 额(元) | 调整费 率(%) | 调整后 金额(元) |  | 备 注
1 | 01 | 其他措施费（费率类）
1.1 | 011707002001 | 夜间施工增加费 | 分部分项其他措施费+单价措施其他措施费
1.2 | 011707004001 | 二次搬运费 | 分部分项其他措施费+单价措施其他措施费
1.3 | 011707005001 | 冬雨季施工增加费 | 分部分项其他措施费+单价措施其他措施费
2 | 02 | 其他（费率类）
3 | 011707001001 | 安全文明施工费 | 分部分项安全文明施工费+单价措施安全文明施工费
合 计
编制人（造价人员）： |  |  |  | 复核人（造价工程师）：
注：1.“计算基础”中安全文明施工费可为“定额基价”、“定额人工费”或“定额人工费+定额机械费”，其他项目可为“定额人工费”或“定额人工费+定额机械费”。 2.按施工方案计算的措施费，若无“计算基础”和“费率”的数值，也可只填“金额”数值，但应在备注栏说明施工方案出处或计算方法。
表-11

## 表-12 其他项目清单与计价汇总表
其他项目清单与计价汇总表
工程名称：大门-建筑 |  |  | 标段：新建大门项目 |  | 第 1 页 共 1 页
序号 | 项 目 名 称 | 金 额(元) |  | 结算金额(元) |  | 备 注
1 | 暂列金额 |  |  |  |  | 明细详见表-12-1
2 | 暂估价
2.1 | 材料（工程设备）暂估价 | — |  |  |  | 明细详见表-12-2
2.2 | 专业工程暂估价 |  |  |  |  | 明细详见表-12-3
3 | 计日工 |  |  |  |  | 明细详见表-12-4
4 | 总承包服务费 |  |  |  |  | 明细详见表-12-5
合 计 | [5 empty] | —
注：材料（工程设备）暂估单价进入清单项目综合单价，此处不汇总。
表—12

## 表-12-1 暂列金额明细表
暂列金额明细表
工程名称：大门-建筑 |  | 标段：新建大门项目 |  |  |  | 第 1 页 共 1 页
序号 | 项 目 名 称 |  | 计量单位 | 暂定金额(元) | 备 注
合 计 |  |  |  |  | —
注：此表由招标人填写，如不能详列，也可只列暂定金额总额，投标人应将上述暂列金额计入投标总价中。
表—12—1

## 表-12-2 材料(工程设备)暂估价及调整表
材料（工程设备）暂估单价及调整表
工程名称：大门-建筑 |  |  |  |  | 标段：新建大门项目 |  |  |  | 第 1 页 共 1 页
序号 | 材料(工程设备) 名称、规格、型号 | 计量 单位 | 数 量 |  | 暂 估(元) |  | 确 认(元) |  | 差额±(元) |  | 备 注
|  |  | 暂 估 | 确 认 | 单 价 | 合 价 | 单 价 | 合 价 | 单 价 | 合 价
合 计
注：此表由招标人填写“暂估单价”，并在备注栏说明暂估价的材料、工程设备拟用在那些清单项目上，投标人应将上述材料、工程设备暂估单价计入工程量清单综合单价报价中。
表—12—2

## 表-12-3 专业工程暂估价及结算价表
专业工程暂估价及结算价表
工程名称：大门-建筑 |  |  |  | 标段：新建大门项目 |  |  | 第 1 页 共 1 页
序号 | 工 程 名 称 | 工 程 内 容 | 暂估金额 （元） |  | 结算金额 (元) | 差额±(元) |  | 备 注
合 计 |  |  | 0.00 |  |  |  |  | —
注：此表“暂估金额”由招标人填写，投标人应将“暂估金额”计入投标总价中。结算时按合同约定结算金额填写。
表—12—3

## 表-12-4 计日工表
计 日 工 表
工程名称：大门-建筑 |  |  |  | 标段：新建大门项目 |  |  | 第 1 页 共 1 页
编号 | 项 目 名 称 | 单位 | 暂定数量 |  | 实际数量 | 综合单价 (元) |  | 合 价(元)
[8 empty] | 暂 定 | 实 际
一 | 人工
1
人工小计
二 | 材料
1
材料小计
三 | 施工机械
1
施工机械小计
四 | 企业管理费和利润
总 计
注：此表项目名称、暂定数量由招标人填写，编制招标控制价时，单价由招标人按有关计价规定确定；投标时，单价由投标人自主报价，按暂定数量计算合价计入投标总价中。结算时，按发承包双方确认的实际数量计算合价。
表—12—4

## 表-12-5 总承包服务费计价表
总承包服务费计价表
工程名称：大门-建筑 |  |  | 标段：新建大门项目 |  |  | 第 1 页 共 1 页
序号 | 项 目 名 称 | 项目价值（元） |  | 服务内容 | 计算基础 |  | 费率(%) | 金 额(元)
| 合 计 | - |  | - |  |  | -
注：此表项目名称、服务内容由招标人填写，编制招标控制价时，费率及金额由招标人按有关计价规定确定；投标时，费率及金额由投标人自主报价，计入投标总价中。
表—12—5

## 表-13 规费、税金项目计价表
规费、税金项目计价表
工程名称：大门-建筑 |  |  | 标段：新建大门项目 |  |  | 第 1 页 共 1 页
序号 | 项 目 名 称 | 计 算 基 础 |  | 计算基数 | 计算费率 (%) |  | 金 额(元)
1 | 规费 | 定额规费+工程排污费+其他
1.1 | 定额规费 | 分部分项规费+单价措施规费
1.2 | 工程排污费
1.3 | 其他
2 | 增值税 | 不含税工程造价合计
合 计
编制人（造价人员）： |  |  | 复核人（造价工程师）：
表—13

## 表-14 主要材料价格表
主要材料价格表
工程名称： |  | 大门-建筑 | [5 empty] | 第 1 页 共 1 页
序号 | 材料编码 |  | 材料名称 | 规格、型号 等特殊要求 | 单位 | 数 量 | 单 价 |  | 合 价
1 | 01010210 |  | 钢筋 | HRB400以内 φ10以内 | kg
2 | 01010210@1 |  | 钢筋 | HRB400以内 三级钢10以内 | kg
3 | 01010211 |  | 钢筋 | HRB400以内 φ12~φ18 | kg
4 | 01090103 |  | 圆钢 | 综合 | kg
5 | 04130141 |  | 烧结煤矸石普通砖 | 240*115*53 | 千块
6 | 04170103@1 |  | 琉璃瓦 |  | 块
7 | 05030105 |  | 板方材 |  | m3
8 | 07030116@1 |  | 朱红色陶瓷面砖 | 800mm*800mm | m2
9 | 08000100@1 |  | 朱红色陶瓷面砖 |  | m2
10 | 26310101 |  | 屋面板 |  | m2
11 | 33010177 |  | 钢支撑及配件 |  | kg
12 | 35010101 |  | 复合模板 |  | m2
13 | 35030163 |  | 木支撑 |  | m3
14 | BCCLF2 |  | 铁艺门 |  | m2
15 | 80210555@1 |  | 预拌混凝土 | C15 | m3
16 | 80210557 |  | 预拌混凝土 | C20 | m3
17 | 80210557@1 |  | 预拌混凝土 | C20 | m3
18 | 80210561 |  | 预拌混凝土 | C30 | m3
19 | 80010543 |  | 干混抹灰砂浆 | DP M10 | m3
20 | 80010747 |  | 预拌地面砂浆(干拌) | DS M15 | m3