## 表-08 分部分项工程和单价措施项目清单与计价表
分部分项工程和单价措施项目清单与计价表
工程名称：七一嘉苑幼儿园室内装修项-电气 |  |  |  | 标段：七一嘉苑幼儿园室内装修项目 |  |  |  |  | 第 1 页 共 9 页
序号 | 项目编码 | 项目名称 | 项目特征描述 |  | 计量单位 | 工程量 | 金 额(元)
[7 empty] | 综合单价 | 合 价 |  | 其中
暂估价
电气
强电
1 | 030408001001 | 电力电缆 | 1.名称:电力电缆 2.型号:WDZB-YJY 3.规格:3*2.5 4.材质:铜芯 5.敷设方式、部位:室内 |  | m | 5.56
2 | 030408001002 | 电力电缆 | 1.名称:电力电缆 2.型号:WDZB-YJY 3.规格:4*25+1*16 4.材质:铜芯 5.敷设方式、部位:室内 |  | m | 118.15
3 | 030408001003 | 电力电缆 | 1.名称:电力电缆 2.型号:WDZB-YJY 3.规格:4*70+1*35 4.材质:铜芯 5.敷设方式、部位:室内 |  | m | 108.92
4 | 030408001004 | 电力电缆 | 1.名称:电力电缆 2.型号:WDZB-YJY 3.规格:5*2.5 4.材质:铜芯 5.敷设方式、部位:室内 |  | m | 6.26
5 | 030408001005 | 电力电缆 | 1.名称:电力电缆 2.型号:WDZB-YJY 3.规格:5*4 4.材质:铜芯 5.敷设方式、部位:室内 |  | m | 6.93
6 | 030408001006 | 电力电缆 | 1.名称:电力电缆 2.型号:WDZB-YJY 3.规格:5*6 4.材质:铜芯 5.敷设方式、部位:室内 |  | m | 17.37
7 | 030408002001 | 控制电缆 | 1.名称:控制电缆 2.型号:YFD-BTTZ 3.规格:5*6 |  | m | 62.09
8 | 030411004001 | 配线 | 1.名称:管内穿线 2.配线形式:照明线路 3.型号:WDZBN-BYJ 4.规格:1.5 5.材质:铜芯 |  | m | 60.75
本页小计
注：为计取规费等的使用，可在表中增设其中：“定额人工费”。
表—08
分部分项工程和单价措施项目清单与计价表
工程名称：七一嘉苑幼儿园室内装修项-电气 |  |  |  | 标段：七一嘉苑幼儿园室内装修项目 |  |  |  |  | 第 2 页 共 9 页
序号 | 项目编码 | 项目名称 | 项目特征描述 |  | 计量单位 | 工程量 | 金 额(元)
[7 empty] | 综合单价 | 合 价 |  | 其中
暂估价
9 | 030411004002 | 配线 | 1.名称:管内穿线 2.配线形式:照明线路 3.型号:WDZBN-BYJ 4.规格:2.5 5.材质:铜芯 |  | m | 95.9
10 | 030411004003 | 配线 | 1.名称:管内穿线 2.配线形式:照明线路 3.型号:WDZC-BYJ 4.规格:2.5 5.材质:铜芯 |  | m | 5364.33
11 | 030411004004 | 配线 | 1.名称:管内穿线 2.配线形式:应急照明线路 3.型号:WDZBN-BYJ-2.5 4.规格:2.5 5.材质:铜芯 |  | m | 5638.12
12 | 030411004005 | 配线 | 1.名称:管内穿线 2.配线形式:动力线路 3.型号:WDZC-BYJ 4.规格:4 5.材质:铜芯 |  | m | 7213.78
13 | 030411001001 | 配管 | 1.名称:电线管 2.材质:PC 3.规格:20 4.配置形式:暗配 |  | m | 2747.03
14 | 030411001002 | 配管 | 1.名称:电线管 2.材质:PC 3.规格:25 4.配置形式:暗配 |  | m | 154
15 | 030411001003 | 配管 | 1.名称:电线管 2.材质:SC 3.规格:20 4.配置形式:暗配 |  | m | 1865.59
16 | 030411001004 | 配管 | 1.名称:电线管 2.材质:SC 3.规格:25 4.配置形式:暗配 |  | m | 17.16
17 | 030411001005 | 配管 | 1.名称:电线管 2.材质:SC 3.规格:32 4.配置形式:暗配 |  | m | 14.92
本页小计
注：为计取规费等的使用，可在表中增设其中：“定额人工费”。
表—08
分部分项工程和单价措施项目清单与计价表
工程名称：七一嘉苑幼儿园室内装修项-电气 |  |  |  | 标段：七一嘉苑幼儿园室内装修项目 |  |  |  |  | 第 3 页 共 9 页
序号 | 项目编码 | 项目名称 | 项目特征描述 |  | 计量单位 | 工程量 | 金 额(元)
[7 empty] | 综合单价 | 合 价 |  | 其中
暂估价
18 | 030411001006 | 配管 | 1.名称:电线管 2.材质:SC 3.规格:50 4.配置形式:暗配 |  | m | 0.5
19 | 030411001007 | 配管 | 1.名称:电线管 2.材质:SC 3.规格:80 4.配置形式:暗配 |  | m | 0.5
20 | 030411003001 | 桥架 | 1.名称:强电金属桥架 2.规格:200*100 |  | m | 133.48
21 | 030413002001 | 凿（压)槽 | 1.名称:凿（压)槽 2.部位:墙面 |  | m | 770.8
22 | 030413002002 | 凿（压)槽 | 1.名称:凿（压)槽 2.部位:地面 |  | m | 379.98
23 | 030404031001 | 小电器 | 1.名称:排气扇 2.规格:300*300 |  | 个 | 21
24 | 030412001001 | 普通灯具 | 1.名称:平板灯 2.型号:300*600 3.规格:36W |  | 套 | 28
25 | 030412001002 | 普通灯具 | 1.名称:平板灯 2.型号:600*600 3.规格:48W |  | 套 | 10
26 | 030412001003 | 普通灯具 | 1.名称:LED长条灯 2.型号:1600*100 3.规格:18w |  | 套 | 18
27 | 030412001004 | 普通灯具 | 1.名称:LED长条灯 2.型号:800*100 3.规格:18w |  | 套 | 10
28 | 030412001005 | 普通灯具 | 1.名称:成品异型灯 2.型号:1500*1500 |  | 套 | 2
29 | 030412001006 | 普通灯具 | 1.名称:成品异型灯 2.型号:800*800 |  | 套 | 64
30 | 030412001008 | 普通灯具 | 1.名称:声控吸顶灯 |  | 套 | 3
31 | 030412004006 | 装饰灯 | 1.名称:直径100内嵌筒灯 |  | 套 | 183
32 | 030412001009 | 普通灯具 | 1.名称:直径500圆形吸顶灯 |  | 套 | 32
33 | 030412006001 | 医疗专用灯 | 1.名称:紫外线杀菌灯 |  | 套 | 64
本页小计
注：为计取规费等的使用，可在表中增设其中：“定额人工费”。
表—08
分部分项工程和单价措施项目清单与计价表
工程名称：七一嘉苑幼儿园室内装修项-电气 |  |  |  | 标段：七一嘉苑幼儿园室内装修项目 |  |  |  |  | 第 4 页 共 9 页
序号 | 项目编码 | 项目名称 | 项目特征描述 |  | 计量单位 | 工程量 | 金 额(元)
[7 empty] | 综合单价 | 合 价 |  | 其中
暂估价
34 | 030412005001 | 荧光灯 | 1.名称:单管细管径直管形三基色荧光灯(带灯罩) 2.规格:1*28W 3.安装形式:吸顶安装 |  | 套 | 2
35 | 030412005002 | 荧光灯 | 1.名称:双管细管径直管形三基色荧光灯(带灯罩) 2.规格:2*28W 3.安装形式:吸顶安装 |  | 套 | 4
36 | 030412004001 | 装饰灯 | 1.名称:集中电源集中控制型安全出口标志灯 2.型号:XM-BLJC-1LREⅡ1W-G 3.规格:L375*W160*H15 4.安装形式:壁式 |  | 套 | 41
37 | 030412004002 | 装饰灯 | 1.名称:集中电源集中控制型楼层指示标志灯 2.型号:XM-BLJC-1LREⅡ1W-G 3.规格:L375*W160*H15 4.安装形式:壁式 |  | 套 | 6
38 | 030412004003 | 装饰灯 | 1.名称:集中电源集中控制型消防应急标志灯(单面双向) 2.型号:XM-BLJC-1LREⅡ1W-G 3.规格:L375*W160*H15 4.安装形式:壁式 |  | 套 | 12
本页小计
注：为计取规费等的使用，可在表中增设其中：“定额人工费”。
表—08
分部分项工程和单价措施项目清单与计价表
工程名称：七一嘉苑幼儿园室内装修项-电气 |  |  |  | 标段：七一嘉苑幼儿园室内装修项目 |  |  |  |  | 第 5 页 共 9 页
序号 | 项目编码 | 项目名称 | 项目特征描述 |  | 计量单位 | 工程量 | 金 额(元)
[7 empty] | 综合单价 | 合 价 |  | 其中
暂估价
39 | 030412004004 | 装饰灯 | 1.名称:集中电源集中控制型消防应急标志灯(单面左向) 2.型号:XM-BLJC-1LREⅡ1W-G 3.规格:L375*W160*H15 4.安装形式:壁式 |  | 套 | 45
40 | 030412004005 | 装饰灯 | 1.名称:集中电源集中控制型消防应急照明灯 2.型号:XM-ZFJC-E3W-C 3.规格:φ100X90 4.安装形式:壁式 |  | 套 | 115
41 | 030412001007 | 普通灯具 | 1.名称:墙上座灯(电井备用照明,自带蓄电池) 2.规格:LED,1x5W,t≥30min |  | 套 | 9
42 | 030404034001 | 照明开关 | 1.名称:单联单控开关 2.安装方式:距地1.3米 |  | 个 | 44
43 | 030404034002 | 照明开关 | 1.名称:单联双控开关 2.安装方式:距地1.3米 |  | 个 | 6
44 | 030404034003 | 照明开关 | 1.名称:三联双控开关 2.安装方式:距地1.3米 |  | 个 | 2
45 | 030404034004 | 照明开关 | 1.名称:双联单控开关 2.安装方式:距地1.3米 |  | 个 | 20
46 | 030404034005 | 照明开关 | 1.名称:密闭三联单控开关 2.安装方式:距地1.3米 |  | 个 | 2
47 | 030404034006 | 照明开关 | 1.名称:密闭双联单控开关 2.安装方式:距地1.3米 |  | 个 | 18
本页小计
注：为计取规费等的使用，可在表中增设其中：“定额人工费”。
表—08
分部分项工程和单价措施项目清单与计价表
工程名称：七一嘉苑幼儿园室内装修项-电气 |  |  |  | 标段：七一嘉苑幼儿园室内装修项目 |  |  |  |  | 第 6 页 共 9 页
序号 | 项目编码 | 项目名称 | 项目特征描述 |  | 计量单位 | 工程量 | 金 额(元)
[7 empty] | 综合单价 | 合 价 |  | 其中
暂估价
48 | 030904003001 | 按钮 | 1.名称:厨房风机控制按钮 |  | 个 | 1
49 | 030404035001 | 插座 | 1.名称:单相二三眼安全插座 2.规格:220V 10A 3.安装方式:距地0.3米暗装 |  | 个 | 107
50 | 030404035002 | 插座 | 1.名称:单相二三眼安全防溅插座 2.规格:220V 10A 3.安装方式:距地0.3米暗装 |  | 个 | 7
51 | 030404035004 | 插座 | 1.名称:空调挂机防溅插座（带开关） 2.规格:220V 10A 3.安装方式:距地2.2米暗装 |  | 个 | 6
52 | 030404035003 | 插座 | 1.名称:空调柜机防溅插座（带开关） 2.规格:(~220V 10A) 3.安装方式:距地0.3米暗装 |  | 个 | 36
53 | 030404017001 | 配电箱 | 1.名称:AA1配电箱 2.类型:照明、插座配电总箱 |  | 台 | 1
54 | 030404017002 | 配电箱 | 1.名称:AA2配电箱 2.类型:照明、插座配电总箱 |  | 台 | 1
55 | 030404017003 | 配电箱 | 1.名称:AL1/2/3配电箱 2.类型:照明、插座配电箱 |  | 台 | 3
56 | 030404017004 | 配电箱 | 1.名称:AP1/2/3配电箱 2.类型:空调配电箱 |  | 台 | 3
57 | 030404017005 | 配电箱 | 1.名称:ALE1配电箱 2.类型:应急照明配电箱 |  | 台 | 1
58 | 030404017006 | 配电箱 | 1.名称:APCF配电箱 2.类型:厨房动力配电箱 |  | 台 | 1
本页小计
注：为计取规费等的使用，可在表中增设其中：“定额人工费”。
表—08
分部分项工程和单价措施项目清单与计价表
工程名称：七一嘉苑幼儿园室内装修项-电气 |  |  |  | 标段：七一嘉苑幼儿园室内装修项目 |  |  |  |  | 第 7 页 共 9 页
序号 | 项目编码 | 项目名称 | 项目特征描述 |  | 计量单位 | 工程量 | 金 额(元)
[7 empty] | 综合单价 | 合 价 |  | 其中
暂估价
59 | 030404017007 | 配电箱 | 1.名称:PFFJ配电箱 2.类型:排风风机配电箱 |  | 台 | 1
60 | 030404022001 | 控制器 | 1.名称:应急照明控制器 |  | 台 | 1
61 | 030408006001 | 电力电缆头 | 1.名称:接线端子 2.规格:2.5mm以下 |  | 个 | 130
62 | 030408006002 | 电力电缆头 | 1.名称:接线端子 2.规格:6mm以下 |  | 个 | 219
63 | 030408006003 | 电力电缆头 | 1.名称:电力电缆头 2.规格:10mm以下 |  | 个 | 7
64 | 030408006004 | 电力电缆头 | 1.名称:电力电缆头 2.规格:35mm以下 |  | 个 | 6
65 | 030408006005 | 电力电缆头 | 1.名称:电力电缆头 2.规格:70mm以下 |  | 个 | 6
66 | 030411006001 | 接线盒 | 1.名称:照明接线盒 2.材质:塑料 3.安装形式:暗装 |  | 个 | 44
67 | 030411006003 | 接线盒 | 1.名称:应急照明接线盒 2.材质:钢制 3.安装形式:暗装 |  | 个 | 219
68 | 030411006002 | 接线盒 | 1.名称:开关插座接线盒 2.材质:塑料 3.安装形式:暗装 |  | 个 | 269
69 | 030414002001 | 送配电装置系统 | 1.名称:送配电装置系统 |  | 系统 | 1
弱电
1 | 030411004009 | 配线 | 1.名称:管内穿线 2.型号:RVV 3.规格:2*1.5 |  | m | 485.13
2 | 030411001010 | 配管 | 1.名称:电线管 2.材质:PC 3.规格:25 4.配置形式:暗配 |  | m | 178.23
3 | 030505005001 | 射频同轴电缆 | 1.名称:射频同轴电缆 2.规格:SYV-75-5 |  | m | 644.45
本页小计
注：为计取规费等的使用，可在表中增设其中：“定额人工费”。
表—08
分部分项工程和单价措施项目清单与计价表
工程名称：七一嘉苑幼儿园室内装修项-电气 |  |  |  | 标段：七一嘉苑幼儿园室内装修项目 |  |  |  |  | 第 8 页 共 9 页
序号 | 项目编码 | 项目名称 | 项目特征描述 |  | 计量单位 | 工程量 | 金 额(元)
[7 empty] | 综合单价 | 合 价 |  | 其中
暂估价
4 | 030505005002 | 射频同轴电缆 | 1.名称:射频同轴电缆 2.规格:SYV-75-5 |  | m | 111.48
5 | 030502005001 | 双绞线缆 | 1.名称:5类UTP线 |  | m | 880.37
6 | 030502005002 | 双绞线缆 | 1.名称:CAT5-20P-UTP |  | m | 98.11
7 | 030502007001 | 光缆 | 1.名称:四芯光缆 |  | m | 393.13
8 | 030411001011 | 配管 | 1.名称:电线管 2.材质:PC 3.规格:20 4.配置形式:暗配 |  | m | 330.68
9 | 030411001012 | 配管 | 1.名称:电线管 2.材质:SC 3.规格:50 4.配置形式:暗配 |  | m | 15.52
10 | 030411003003 | 桥架 | 1.名称:金属桥架 2.规格:150*100 |  | m | 156.78
11 | 030413002004 | 凿（压)槽 | 1.名称:凿（压)槽 2.部位:墙面 |  | m | 76
12 | 080702018001 | 按钮 | 1.名称:出门按钮 |  | 个 | 7
13 | 030507005001 | 出入口目标识别设备 | 1.名称:读卡器 |  | 台 | 7
14 | 010801006001 | 门锁安装 | 1.名称:门禁电锁 |  | 个 | 7
15 | 030502003001 | 分线接线箱（盒） | 1.名称:电视分配器箱 |  | 个 | 3
16 | 030502003003 | 分线接线箱（盒） | 1.名称:视频监控分接箱 |  | 个 | 3
17 | 030502010001 | 配线架 | 1.名称:楼层配线架 |  | 个 | 3
18 | 030502003002 | 分线接线箱（盒） | 1.名称:前端箱 |  | 个 | 1
19 | 030502010002 | 配线架 | 1.名称:总配线架 |  | 个 | 1
20 | 030502004001 | 电视、电话插座 | 1.名称:电视插座 2.安装方式:距地0.3m安装 |  | 个 | 6
21 | 030502012001 | 信息插座 | 1.名称:双孔信息插座 |  | 个 | 23
22 | 030507008001 | 监控摄像设备 | 1.名称:摄像机 |  | 台 | 16
23 | 030411006005 | 接线盒 | 1.名称:开关插座接线盒 2.材质:塑料 3.安装形式:暗装 |  | 个 | 66
本页小计
注：为计取规费等的使用，可在表中增设其中：“定额人工费”。
表—08
分部分项工程和单价措施项目清单与计价表
工程名称：七一嘉苑幼儿园室内装修项-电气 |  |  |  | 标段：七一嘉苑幼儿园室内装修项目 |  |  |  |  | 第 9 页 共 9 页
序号 | 项目编码 | 项目名称 | 项目特征描述 |  | 计量单位 | 工程量 | 金 额(元)
[7 empty] | 综合单价 | 合 价 |  | 其中
暂估价
24 | 030413002005 | 凿（压)槽 | 1.名称:凿（压)槽 2.部位:墙面 |  | m | 95.7
分部小计
措施项目
1 | 031301017001 | 脚手架搭拆 |  |  | 项 | 1
本页小计
合 计
注：为计取规费等的使用，可在表中增设其中：“定额人工费”。
表—08

## 表-11 总价措施项目清单与计价汇总表
总价措施项目清单与计价表
工程名称：七一嘉苑幼儿园室内装修项-电气 |  |  |  | 标段：七一嘉苑幼儿园室内装修项目 |  |  |  |  | 第 1 页 共 1 页
序号 | 项目编码 | 项目名称 | 计 算 基 础 |  | 费率 (%) | 金 额(元) | 调整费 率(%) | 调整后 金额(元) |  | 备 注
1 | 031302001001 | 安全文明施工费 | 分部分项安全文明施工费+单价措施安全文明施工费
2 | 01 | 其他措施费（费率类）
2.1 | 031302002001 | 夜间施工增加费 | 分部分项其他措施费+单价措施其他措施费
2.2 | 031302004001 | 二次搬运费 | 分部分项其他措施费+单价措施其他措施费
2.3 | 031302005001 | 冬雨季施工增加费 | 分部分项其他措施费+单价措施其他措施费
3 | 02 | 其他（费率类）
合 计
编制人（造价人员）： |  |  |  | 复核人（造价工程师）：
注：1.“计算基础”中安全文明施工费可为“定额基价”、“定额人工费”或“定额人工费+定额机械费”，其他项目可为“定额人工费”或“定额人工费+定额机械费”。 2.按施工方案计算的措施费，若无“计算基础”和“费率”的数值，也可只填“金额”数值，但应在备注栏说明施工方案出处或计算方法。
表-11

## 表-12 其他项目清单与计价汇总表
其他项目清单与计价汇总表
工程名称：七一嘉苑幼儿园室内装修项-电气 |  |  | 标段：七一嘉苑幼儿园室内装修项目 |  | 第 1 页 共 1 页
序号 | 项 目 名 称 | 金 额(元) |  | 结算金额(元) |  | 备 注
1 | 暂列金额 |  |  |  |  | 明细详见表-12-1
2 | 暂估价
2.1 | 材料（工程设备）暂估价 | — |  |  |  | 明细详见表-12-2
2.2 | 专业工程暂估价 |  |  |  |  | 明细详见表-12-3
3 | 计日工 |  |  |  |  | 明细详见表-12-4
4 | 总承包服务费 |  |  |  |  | 明细详见表-12-5
合 计 | [5 empty] | —
注：材料（工程设备）暂估单价进入清单项目综合单价，此处不汇总。
表—12

## 表-13 规费、税金项目计价表
规费、税金项目计价表
工程名称：七一嘉苑幼儿园室内装修项-电气 |  |  | 标段：七一嘉苑幼儿园室内装修项目 |  |  | 第 1 页 共 1 页
序号 | 项 目 名 称 | 计 算 基 础 |  | 计算基数 | 计算费率 (%) |  | 金 额(元)
1 | 规费 | 定额规费+工程排污费+其他
1.1 | 定额规费 | 分部分项规费+单价措施规费
1.2 | 工程排污费
1.3 | 其他
2 | 增值税 | 不含税工程造价合计
合 计
编制人（造价人员）： |  |  | 复核人（造价工程师）：
表—13

## 表-14 主要材料价格表
主要材料价格表
工程名称： |  | 七一嘉苑幼儿园室内装修项-电气 | [5 empty] | 第 1 页 共 1 页
序号 | 材料编码 |  | 材料名称 | 规格、型号 等特殊要求 | 单位 | 数 量 | 单 价 |  | 合 价
1 | 29090211 |  | 铜接线端子 | 20A | 个
2 | 80010126 |  | 水泥砂浆 | 1:3 | m3
3 | 17030103@5 |  | SC20 | 公称直径DN≤20 | m
4 | 25000001@1 |  | 300*600平板灯 | 灯罩周长>1100mm | 套
5 | 25000001@11 |  | 集中电源集中控制型消防应急标志灯(单面左向) | 墙壁式 | 套
6 | 25000001@13 |  | 集中电源集中控制型消防应急照明灯 | 墙壁式 | 套
7 | 25000001@16 |  | 直径100内嵌筒灯 | 嵌入式筒灯 反射杯口径≤3英寸 | 套
8 | 25000001@19 |  | 紫外线杀菌灯 | 紫外线杀菌灯 | 套
9 | 25000001@6 |  | 成品异型灯-800*800 | 灯罩周长>1100mm | 套
10 | 25000001@8 |  | 集中电源集中控制型安全出口标志灯 | 墙壁式 | 套
11 | 28031431@2 |  | WDZBN-BYJ-2.5 | 铜芯 导线截面≤2.5mm2 | m
12 | 28031431@3 |  | WDZC-BYJ-2.5 | 铜芯 导线截面≤2.5mm2 | m
13 | 28031431@5 |  | WDZC-BYJ-4 | 铜芯 导线截面≤4mm2 | m
14 | 28110000@2 |  | WDZB-YJY-4*25+1*16 | 截面≤35mm2 | m
15 | 28110000@4 |  | WDZB-YJY-4*70+1*35 | 截面≤70mm2 | m
16 | 29010106 |  | 电缆桥架 | 宽+高≤400mm | m
17 | 29010106@2 |  | 电缆桥架 | 150*100 | m
18 | 29060143@1 |  | PC20 | 外径20mm | m
19 | 补充主材013@1 |  | 门禁电锁 |  | 台
20 | 补充主材015@1 |  | 摄像机 |  | 台