## 表-08 分部分项工程和单价措施项目清单与计价表
分部分项工程和单价措施项目清单与计价表
工程名称：七一嘉苑幼儿园室内装修项-给排水 |  |  |  | 标段：七一嘉苑幼儿园室内装修项目 |  |  |  |  | 第 1 页 共 4 页
序号 | 项目编码 | 项目名称 | 项目特征描述 |  | 计量单位 | 工程量 | 金 额(元)
[7 empty] | 综合单价 | 合 价 |  | 其中
暂估价
给排水
排水
1 | 031001006007 | 塑料管 | 1.安装部位:室内 2.介质:排水 3.材质、规格:HDPE双壁波纹管 DN150 4.连接形式:热熔连接 |  | m | 5.45
2 | 031001006008 | 塑料管 | 1.安装部位:室内 2.介质:排水 3.材质、规格:HDPE双壁波纹管 De110 4.连接形式:热熔连接 |  | m | 6.47
3 | 031001006009 | 塑料管 | 1.安装部位:室内 2.介质:排水 3.材质、规格:UPVC管 De75 4.连接形式:粘接 |  | m | 17.3
4 | 031001006010 | 塑料管 | 1.安装部位:室内 2.介质:排水 3.材质、规格:UPVC管 De50 4.连接形式:粘接 |  | m | 16.69
5 | 031004014001 | 给、排水附(配)件 | 1.名称:地漏 2.型号、规格:De50 |  | 个 | 24
6 | 031004014002 | 给、排水附(配)件 | 1.名称:地漏 2.型号、规格:De75 |  | 个 | 1
7 | 031004006001 | 大便器 | 1.名称:蹲便器 2.材质:搪瓷 3.规格、类型:感应式 |  | 组 | 43
8 | 031004014003 | 给、排水附(配)件 | 1.名称:水龙头 2.型号、规格:DN15 |  | 个 | 4
9 | 031004003001 | 洗脸盆 | 1.名称:感应式洗脸盆 2.材质:搪瓷 |  | 组 | 15
10 | 031004004001 | 洗涤盆 | 1.名称:洗涤盆 |  | 组 | 4
11 | 031004007001 | 小便器 | 1.名称:挂式小便器 |  | 组 | 27
本页小计
注：为计取规费等的使用，可在表中增设其中：“定额人工费”。
表—08
分部分项工程和单价措施项目清单与计价表
工程名称：七一嘉苑幼儿园室内装修项-给排水 |  |  |  | 标段：七一嘉苑幼儿园室内装修项目 |  |  |  |  | 第 2 页 共 4 页
序号 | 项目编码 | 项目名称 | 项目特征描述 |  | 计量单位 | 工程量 | 金 额(元)
[7 empty] | 综合单价 | 合 价 |  | 其中
暂估价
12 | 031004006002 | 大便器 | 1.名称:连体坐便器 2.材质:搪瓷 3.规格、类型:感应式 |  | 组 | 6
13 | 040504008001 | 整体化粪池 | 1.名称:隔油池 2.材质:不锈钢 3.型号、规格:LCBR-12 |  | 座 | 1
给水
1 | 031001006001 | 塑料管 | 1.安装部位:室内 2.介质:给水 3.材质、规格:PP-R管 DN15 4.连接形式:热熔连接 5.压力试验及吹、洗设计要求:水冲洗、水消毒 |  | m | 17.35
2 | 031001006002 | 塑料管 | 1.安装部位:室内 2.介质:给水 3.材质、规格:PP-R管 DN20 4.连接形式:热熔连接 5.压力试验及吹、洗设计要求:水冲洗、水消毒 |  | m | 5.46
3 | 031001006003 | 塑料管 | 1.安装部位:室内 2.介质:给水 3.材质、规格:PP-R管 DN25 4.连接形式:热熔连接 5.压力试验及吹、洗设计要求:水冲洗、水消毒 |  | m | 8.06
4 | 031001006004 | 塑料管 | 1.安装部位:室内 2.介质:给水 3.材质、规格:PP-R管 DN32 4.连接形式:热熔连接 5.压力试验及吹、洗设计要求:水冲洗、水消毒 |  | m | 11.57
本页小计
注：为计取规费等的使用，可在表中增设其中：“定额人工费”。
表—08
分部分项工程和单价措施项目清单与计价表
工程名称：七一嘉苑幼儿园室内装修项-给排水 |  |  |  | 标段：七一嘉苑幼儿园室内装修项目 |  |  |  |  | 第 3 页 共 4 页
序号 | 项目编码 | 项目名称 | 项目特征描述 |  | 计量单位 | 工程量 | 金 额(元)
[7 empty] | 综合单价 | 合 价 |  | 其中
暂估价
5 | 031001006005 | 塑料管 | 1.安装部位:室内 2.介质:给水 3.材质、规格:PP-R管 DN40 4.连接形式:热熔连接 5.压力试验及吹、洗设计要求:水冲洗、水消毒 |  | m | 7.47
6 | 031001006006 | 塑料管 | 1.安装部位:室内 2.介质:给水 3.材质、规格:PP-R管 DN80 4.连接形式:热熔连接 5.压力试验及吹、洗设计要求:水冲洗、水消毒 |  | m | 9.78
7 | 040504001001 | 砌筑井 | 1.名称:水表井 2.规格:DN80 3.参考图集:05S502 |  | 座 | 1
8 | 031003013001 | 水表 | 1.安装部位(室内外）:室外 2.型号、规格:DN80 3.连接形式:法兰连接 |  | 组 | 1
9 | 031003001001 | 螺纹阀门 | 1.类型:截止阀 2.规格、压力等级:DN40 3.连接形式:螺纹连接 |  | 个 | 1
10 | 031003001002 | 螺纹阀门 | 1.类型:截止阀 2.规格、压力等级:DN32 3.连接形式:螺纹连接 |  | 个 | 2
11 | 031003001003 | 螺纹阀门 | 1.类型:截止阀 2.规格、压力等级:DN20 3.连接形式:螺纹连接 |  | 个 | 1
分部小计
措施项目
1 | 031301017001 | 脚手架搭拆 |  |  | 项 | 1
本页小计
注：为计取规费等的使用，可在表中增设其中：“定额人工费”。
表—08
分部分项工程和单价措施项目清单与计价表
工程名称：七一嘉苑幼儿园室内装修项-给排水 |  |  |  | 标段：七一嘉苑幼儿园室内装修项目 |  |  |  |  | 第 4 页 共 4 页
合 计
注：为计取规费等的使用，可在表中增设其中：“定额人工费”。
表—08

## 表-11 总价措施项目清单与计价汇总表
总价措施项目清单与计价表
工程名称：七一嘉苑幼儿园室内装修项-给排水 |  |  |  | 标段：七一嘉苑幼儿园室内装修项目 |  |  |  |  | 第 1 页 共 1 页
序号 | 项目编码 | 项目名称 | 计 算 基 础 |  | 费率 (%) | 金 额(元) | 调整费 率(%) | 调整后 金额(元) |  | 备 注
1 | 031302001001 | 安全文明施工费 | 分部分项安全文明施工费+单价措施安全文明施工费
2 | 01 | 其他措施费（费率类）
2.1 | 031302002001 | 夜间施工增加费 | 分部分项其他措施费+单价措施其他措施费
2.2 | 031302004001 | 二次搬运费 | 分部分项其他措施费+单价措施其他措施费
2.3 | 031302005001 | 冬雨季施工增加费 | 分部分项其他措施费+单价措施其他措施费
3 | 02 | 其他（费率类）
合 计
编制人（造价人员）： |  |  |  | 复核人（造价工程师）：
注：1.“计算基础”中安全文明施工费可为“定额基价”、“定额人工费”或“定额人工费+定额机械费”，其他项目可为“定额人工费”或“定额人工费+定额机械费”。 2.按施工方案计算的措施费，若无“计算基础”和“费率”的数值，也可只填“金额”数值，但应在备注栏说明施工方案出处或计算方法。
表-11

## 表-12 其他项目清单与计价汇总表
其他项目清单与计价汇总表
工程名称：七一嘉苑幼儿园室内装修项-给排水 |  |  | 标段：七一嘉苑幼儿园室内装修项目 |  | 第 1 页 共 1 页
序号 | 项 目 名 称 | 金 额(元) |  | 结算金额(元) |  | 备 注
1 | 暂列金额 |  |  |  |  | 明细详见表-12-1
2 | 暂估价
2.1 | 材料（工程设备）暂估价 | — |  |  |  | 明细详见表-12-2
2.2 | 专业工程暂估价 |  |  |  |  | 明细详见表-12-3
3 | 计日工 |  |  |  |  | 明细详见表-12-4
4 | 总承包服务费 |  |  |  |  | 明细详见表-12-5
合 计 | [5 empty] | —
注：材料（工程设备）暂估单价进入清单项目综合单价，此处不汇总。
表—12

## 表-13 规费、税金项目计价表
规费、税金项目计价表
工程名称：七一嘉苑幼儿园室内装修项-给排水 |  |  | 标段：七一嘉苑幼儿园室内装修项目 |  |  | 第 1 页 共 1 页
序号 | 项 目 名 称 | 计 算 基 础 |  | 计算基数 | 计算费率 (%) |  | 金 额(元)
1 | 规费 | 定额规费+工程排污费+其他
1.1 | 定额规费 | 分部分项规费+单价措施规费
1.2 | 工程排污费
1.3 | 其他
2 | 增值税 | 不含税工程造价合计
合 计
编制人（造价人员）： |  |  | 复核人（造价工程师）：
表—13

## 表-14 主要材料价格表
主要材料价格表
工程名称： |  | 七一嘉苑幼儿园室内装修项-给排水 | [5 empty] | 第 1 页 共 1 页
序号 | 材料编码 |  | 材料名称 | 规格、型号 等特殊要求 | 单位 | 数 量 | 单 价 |  | 合 价
1 | 03072559 |  | 大便器排水接头 |  | 个
2 | 04090301 |  | 石灰膏 |  | m3
3 | 04130103 |  | 标准砖 | 240*115*53 | 千块
4 | 04130131 |  | 烧结粉煤灰砖 | 240*115*53 | 千块
5 | 13350115 |  | 防水密封胶 |  | 支
6 | 36010139 |  | 铸铁井盖、井座 | φ700重型 | 套
7 | 80210553 |  | 预拌混凝土 | C10 | m3
8 | 80210559 |  | 预拌混凝土 | C25 | m3
9 | 80050246 |  | 预拌混合砂浆 | M10 | m3
10 | 03070301@1 |  | 地漏 | DN50 | 个
11 | 04290117@1 |  | 不锈钢隔油池 | 容积15m3以内 | 套
12 | 17250257@9 |  | PP-R管 | DN80 | m
13 | 19030101@2 |  | 法兰闸阀 | DN80 | 个
14 | 19090101@2 |  | 法兰止回阀 | DN80 | 个
15 | 21090101@1 |  | 感应式洗脸盆 |  | 个
16 | 21130206 |  | 洗涤盆 |  | 个
17 | 21150116-1 |  | 连体坐便器 |  | 个
18 | 21150131@1 |  | 感应式蹲便器 |  | 个
19 | 21170101 |  | 挂式小便器 |  | 个
20 | 24010101@2 |  | 法兰水表 | DN80 | 个