## 表-08 分部分项工程和单价措施项目清单与计价表
分部分项工程和单价措施项目清单与计价表
工程名称：七一嘉苑幼儿园室内装修项-装修 |  |  |  | 标段：七一嘉苑幼儿园室内装修项目 |  |  |  |  | 第 1 页 共 7 页
序号 | 项目编码 | 项目名称 | 项目特征描述 |  | 计量单位 | 工程量 | 金 额(元)
[7 empty] | 综合单价 | 合 价 |  | 其中
暂估价
教学楼
拆除
1 | 011601001001 | 砖砌体拆除 | 1.墙体拆除 2.砌体材质:加气块墙体拆除 |  | m3 | 1.1
2 | 011609001001 | 栏杆、栏板拆除 | 1.原有房间内护窗栏杆 |  | m | 224.84
3 | 011610002004 | 金属门窗拆除 | 1.拆除原始门 |  | 樘 | 59
4 | 010103002001 | 余方弃置 | 1.废弃料品种:砼碎块碎渣 2.运距:3km |  | m3 | 1.1
楼地面
1 | 011103001001 | 橡胶板楼地面 | 1.详建图纸设计说明 2.3mmPVC塑胶地板 3.6mm水泥自流平 4.40mmC20细石混凝土地面找平层 5.原始结构地面 |  | m2 | 1309.32
2 | 011103001003 | 橡胶板楼地面 | 1.详建图纸设计说明 2.12MM厚悬浮地板 3.30厚1:3干硬性水泥砂浆结合层找平 4.素水泥浆结合层一道 5.原始结构地面 |  | m2 | 111.92
3 | 011104002001 | 竹、木（复合）地板 | 1.详建图纸设计说明 2.12 MM多层实木木地板 3.6mm水泥自流平 4.40mmC20细石混凝土地面找平层 |  | m2 | 122.1
4 | 011103001002 | 橡胶板楼地面 | 1.详建图纸设计说明 2.3mmPVC塑胶地板 3.6mm水泥自流平 4.20mm1:2.5水泥砂浆结合层 5.30mmC20细石混凝土地面找平层 6.原始结构地面 7.楼梯 |  | m2 | 66.85
本页小计
注：为计取规费等的使用，可在表中增设其中：“定额人工费”。
表—08
分部分项工程和单价措施项目清单与计价表
工程名称：七一嘉苑幼儿园室内装修项-装修 |  |  |  | 标段：七一嘉苑幼儿园室内装修项目 |  |  |  |  | 第 2 页 共 7 页
序号 | 项目编码 | 项目名称 | 项目特征描述 |  | 计量单位 | 工程量 | 金 额(元)
[7 empty] | 综合单价 | 合 价 |  | 其中
暂估价
5 | 011102003001 | 块料楼地面 | 1.详建图纸设计说明 2.防滑地砖铺贴 3.30mm1:2.5水泥砂浆结合层 4.30mm1:3水泥砂浆结保护层 5.两遍k11防水涂料涂2厚 6.C20混凝土回填地面80mm 7.800*800 |  | m2 | 77.57
6 | 011102003002 | 块料楼地面 | 1.详建图纸设计说明 2.地砖铺贴 3.30mm1:2.5水泥砂浆结合层 4.30mm1:3水泥砂浆结保护层 5.两遍k11防水涂料涂2厚 6.C20混凝土回填地面80mm 7.800*800 |  | m2 | 205.68
7 | 011102003003 | 块料楼地面 | 1.详建图纸设计说明 2.卫生间 3.300*300防滑地砖铺贴 2mm美缝处理 4.石材专用粘接剂 5.30mm1:2.5水泥砂浆结合层 6.30mm1:3水泥砂浆结保护层 7.两遍k11防水涂料涂2厚 |  | m2 | 175.69
8 | 011102001002 | 石材楼地面 | 1.详建图纸设计说明 2.过门石饰面--600*600*30火烧面芝麻白石材 3.石材专用粘接剂 4.20mm1:2.5水泥砂浆结合层 5.30mm1:3水泥砂浆结保护层 6.两遍k11防水涂料涂2厚 |  | m2 | 9.98
本页小计
注：为计取规费等的使用，可在表中增设其中：“定额人工费”。
表—08
分部分项工程和单价措施项目清单与计价表
工程名称：七一嘉苑幼儿园室内装修项-装修 |  |  |  | 标段：七一嘉苑幼儿园室内装修项目 |  |  |  |  | 第 3 页 共 7 页
序号 | 项目编码 | 项目名称 | 项目特征描述 |  | 计量单位 | 工程量 | 金 额(元)
[7 empty] | 综合单价 | 合 价 |  | 其中
暂估价
9 | 011105005001 | 木质踢脚线 | 1.100mm竹木纤维踢脚线 2.详建图纸设计说明 |  | m2 | 103.27
新建墙面
1 | 011204003001 | 块料墙面 | 1.详建图纸设计说明 2.墙面瓷砖粘贴 3.20厚1:3砂浆抹灰 4.丙纶布防水铺贴两遍H=1200 5.素水泥浆界面剂一道 6.墙砖 |  | m2 | 967.38
2 | 011207001001 | 墙面装饰板 | 1.10mmA级不燃竹木纤维板 2.50mm竹木纤维包边 3.详建图纸设计说明 |  | m2 | 227.27
3 | 011207001003 | 墙面装饰板 | 1.10mm厚阻燃板基础+3mm木饰面板 2.详建图纸设计说明 |  | m2 | 13.8
4 | 011406001035 | 抹灰面油漆 | 1.详建图纸设计说明 2.涂刷白色弹性抗裂乳胶漆 3.刮柔性耐水腻子两遍 4.20厚1:3水泥砂浆抹灰 5.专用界面砂浆 |  | m2 | 2823.1
5 | 011502004002 | 石膏装饰线 | 1.详见图纸设计说明 2.石膏板带造型150mm*50mm（乳胶漆面层） |  | m | 349.8
6 | 011207001002 | 墙面装饰板 | 1.详建图纸设计说明 2.贯通龙骨(间距400mm~600mm) 3.双层10mm防火防潮石膏板 |  | m2 | 57.09
本页小计
注：为计取规费等的使用，可在表中增设其中：“定额人工费”。
表—08
分部分项工程和单价措施项目清单与计价表
工程名称：七一嘉苑幼儿园室内装修项-装修 |  |  |  | 标段：七一嘉苑幼儿园室内装修项目 |  |  |  |  | 第 4 页 共 7 页
序号 | 项目编码 | 项目名称 | 项目特征描述 |  | 计量单位 | 工程量 | 金 额(元)
[7 empty] | 综合单价 | 合 价 |  | 其中
暂估价
7 | 011207001005 | 墙面装饰板 | 1.详建图纸设计说明 2.贯通龙骨(间距400mm~600mm) 3.10mm防火防潮石膏板 |  | m2 | 5.4
新建顶棚
1 | 011406001036 | 抹灰面油漆 | 1.钢筋混凝土板底 2.顶面A级弹性抗裂乳胶漆 3.10厚1:3水泥砂浆抹灰 4.详建图纸设计说明 |  | m2 | 1622.7
2 | 011302002001 | 格栅吊顶 | 1.100*50铝方通 2.100*50*6仿木纹铝方通 间距120 3.10mm防火防潮石膏板侧边 |  | m2 | 306.58
3 | 011302002003 | 格栅吊顶 | 1.50系列覆面龙骨 2.20*50*2铝格栅吊顶(间距200) 3.10mm防火防潮石膏板侧边 4.详建图纸设计说明 |  | m2 | 146.27
4 | 011302001001 | 吊顶天棚 | 1.不上人 2.50系列覆面龙骨 3.双层10mm防火防潮石膏板涂刷乳胶漆 4.详建图纸设计说明 |  | m2 | 262.96
5 | 011302001002 | 吊顶天棚 | 1.详建图纸设计说明 2.不上人 3.T型铝合金龙骨 4.300*600铝扣板吊顶 |  | m2 | 135.74
6 | 011302001003 | 吊顶天棚 | 1.详建图纸设计说明 2.不上人 3.T型铝合金龙骨 4.600*600铝扣板吊顶 |  | m2 | 115.1
本页小计
注：为计取规费等的使用，可在表中增设其中：“定额人工费”。
表—08
分部分项工程和单价措施项目清单与计价表
工程名称：七一嘉苑幼儿园室内装修项-装修 |  |  |  | 标段：七一嘉苑幼儿园室内装修项目 |  |  |  |  | 第 5 页 共 7 页
序号 | 项目编码 | 项目名称 | 项目特征描述 |  | 计量单位 | 工程量 | 金 额(元)
[7 empty] | 综合单价 | 合 价 |  | 其中
暂估价
7 | 010810002001 | 木窗帘盒 | 1.详建图纸设计说明 2.T型铝合金龙骨 3.双层10mm基层板阻燃处理 4.10mm基层板阻燃处理 5.10mm厚A级竹木纤维板 6.涂刷乳胶漆 |  | m | 13
8 | 011302001004 | 吊顶天棚 | 1.详建图纸设计说明 2.不上人 3.50系列覆面龙骨 4.石膏板带造型50mm厚 |  | m2 | 31.44
门窗
1 | 010802001001 | 金属(塑钢）门 | 1.详见图纸设计说明 2.塑钢平开门 |  | m2 | 50.4
2 | 010802001002 | 金属(塑钢）门 | 1.详见图纸设计说明 2.钢木门 |  | m2 | 29.61
3 | 010802004001 | 防盗门 | 1.详见图纸设计说明 2.乙级防火门 |  | m2 | 34.86
4 | 010802004002 | 防盗门 | 1.详见图纸设计说明 2.丙级防火门 |  | m2 | 35.28
5 | 010808007003 | 成品木门窗套 | 1.详见图纸设计说明 2.多层实木门门套双包 3.门洞 |  | m | 41.58
6 | 010808007004 | 成品木门窗套 | 1.详见图纸设计说明 2.多层实木门门套双包 3.所有窗户包竹木纤维窗套深度140mm |  | m | 435.88
7 | 010805005001 | 全玻自由门 | 1.安全玻璃门 2.详见图纸设计说明 |  | m2 | 46.62
屋面及其他
本页小计
注：为计取规费等的使用，可在表中增设其中：“定额人工费”。
表—08
分部分项工程和单价措施项目清单与计价表
工程名称：七一嘉苑幼儿园室内装修项-装修 |  |  |  | 标段：七一嘉苑幼儿园室内装修项目 |  |  |  |  | 第 6 页 共 7 页
序号 | 项目编码 | 项目名称 | 项目特征描述 |  | 计量单位 | 工程量 | 金 额(元)
[7 empty] | 综合单价 | 合 价 |  | 其中
暂估价
1 | 011503001001 | 金属扶手、栏杆、栏板 | 1.新建护窗栏杆 2.详建图纸设计说明 |  | m | 224.84
2 | 011210005001 | 成品隔断 | 1.成品三聚氰胺板隔断安装 2.详建图纸设计说明 |  | m2 | 44.55
3 | 011505001001 | 洗漱台 | 1.材料品种、规格、颜色:大理石洗漱台 2.开孔 3.详见图纸设计说明 |  | m2 | 9.09
4 | 011505010001 | 镜面玻璃 | 1.定做梳妆镜尺寸2800*1500 2.详见图纸设计说明 |  | m2 | 25.2
5 | 011505010002 | 贴墙舞蹈镜尺寸 | 1.定做梳妆镜尺寸8800*3600 2.详见图纸设计说明 |  | m2 | 31.68
6 | 010810001001 | 窗帘 | 1.涤纶混纺窗帘+加厚锌合金罗马杆 2.详建图纸设计说明 |  | m2 | 414.9
7 | 01B003 | 双层升降落地固定舞蹈把杆 | 1.双层升降落地固定舞蹈把杆 2.详建图纸设计说明 |  | m | 18.7
8 | 011508005001 | 吸塑字 | 1.成品亚克力字体装饰构件 2.详建图纸设计说明 |  | 个 | 8
9 | 011508005002 | 吸塑字 | 1.成品亚克力成品装饰构件 2.详建图纸设计说明 |  | 个 | 15
10 | 011508005003 | 吸塑字 | 1.成品亚克力成品装饰构件 2.3000*1500 3.字体规格:详建图纸设计说明 |  | 个 | 1
11 | 011207001004 | 15mm免漆板柜子 | 1.15mm免漆板 2.详建图纸设计说明 |  | m2 | 420.79
厨房排水沟
本页小计
注：为计取规费等的使用，可在表中增设其中：“定额人工费”。
表—08
分部分项工程和单价措施项目清单与计价表
工程名称：七一嘉苑幼儿园室内装修项-装修 |  |  |  | 标段：七一嘉苑幼儿园室内装修项目 |  |  |  |  | 第 7 页 共 7 页
序号 | 项目编码 | 项目名称 | 项目特征描述 |  | 计量单位 | 工程量 | 金 额(元)
[7 empty] | 综合单价 | 合 价 |  | 其中
暂估价
1 | 010501002001 | 带形基础 | 1.400厚C25混凝土填堵 2.详建图纸设计说明 |  | m3 | 0.49
2 | 040201022001 | 排水沟、截水沟 | 1.详建图纸设计说明 2.铸铁篦子宽400 3.20厚1:3水泥砂浆,内掺5%的防水粉 4.1.5厚聚氨酯防水涂料一层 5.20厚1:2水泥砂浆找平 |  | m | 7.2
分部小计
措施项目
1 | 011701003001 | 里脚手架 |  |  | m2 | 3895.22
本页小计
合 计
注：为计取规费等的使用，可在表中增设其中：“定额人工费”。
表—08

## 表-11 总价措施项目清单与计价汇总表
总价措施项目清单与计价表
工程名称：七一嘉苑幼儿园室内装修项-装修 |  |  |  | 标段：七一嘉苑幼儿园室内装修项目 |  |  |  |  | 第 1 页 共 1 页
序号 | 项目编码 | 项目名称 | 计 算 基 础 |  | 费率 (%) | 金 额(元) | 调整费 率(%) | 调整后 金额(元) |  | 备 注
1 | 011707001001 | 安全文明施工费 | 分部分项安全文明施工费+单价措施安全文明施工费
2 | 01 | 其他措施费（费率类）
2.1 | 011707002001 | 夜间施工增加费 | 分部分项其他措施费+单价措施其他措施费
2.2 | 011707004001 | 二次搬运费 | 分部分项其他措施费+单价措施其他措施费
2.3 | 011707005001 | 冬雨季施工增加费 | 分部分项其他措施费+单价措施其他措施费
3 | 02 | 其他（费率类）
合 计
编制人（造价人员）： |  |  |  | 复核人（造价工程师）：
注：1.“计算基础”中安全文明施工费可为“定额基价”、“定额人工费”或“定额人工费+定额机械费”，其他项目可为“定额人工费”或“定额人工费+定额机械费”。 2.按施工方案计算的措施费，若无“计算基础”和“费率”的数值，也可只填“金额”数值，但应在备注栏说明施工方案出处或计算方法。
表-11

## 表-12 其他项目清单与计价汇总表
其他项目清单与计价汇总表
工程名称：七一嘉苑幼儿园室内装修项-装修 |  |  | 标段：七一嘉苑幼儿园室内装修项目 |  | 第 1 页 共 1 页
序号 | 项 目 名 称 | 金 额(元) |  | 结算金额(元) |  | 备 注
1 | 暂列金额 |  |  |  |  | 明细详见表-12-1
2 | 暂估价
2.1 | 材料（工程设备）暂估价 | — |  |  |  | 明细详见表-12-2
2.2 | 专业工程暂估价 |  |  |  |  | 明细详见表-12-3
3 | 计日工 |  |  |  |  | 明细详见表-12-4
4 | 总承包服务费 |  |  |  |  | 明细详见表-12-5
合 计 | [5 empty] | —
注：材料（工程设备）暂估单价进入清单项目综合单价，此处不汇总。
表—12

## 表-13 规费、税金项目计价表
规费、税金项目计价表
工程名称：七一嘉苑幼儿园室内装修项-装修 |  |  | 标段：七一嘉苑幼儿园室内装修项目 |  |  | 第 1 页 共 1 页
序号 | 项 目 名 称 | 计 算 基 础 |  | 计算基数 | 计算费率 (%) |  | 金 额(元)
1 | 规费 | 定额规费+工程排污费+其他
1.1 | 定额规费 | 分部分项规费+单价措施规费
1.2 | 工程排污费
1.3 | 其他
2 | 增值税 | 不含税工程造价合计
合 计
编制人（造价人员）： |  |  | 复核人（造价工程师）：
表—13

## 表-14 主要材料价格表
主要材料价格表
工程名称： |  | 七一嘉苑幼儿园室内装修项-装修 | [5 empty] | 第 1 页 共 1 页
序号 | 材料编码 |  | 材料名称 | 规格、型号 等特殊要求 | 单位 | 数 量 | 单 价 |  | 合 价
1 | 05030134@2 |  | 15mm免漆板 | δ15 | m2
2 | 05070101@1 |  | 10mmA级不燃竹木纤维板 |  | m2
3 | 07010150 |  | 面砖 | 400mm*500mm | m2
4 | 07050111 |  | 地砖 | 300mm*300mm | m2
5 | 07050131 |  | 地砖 | 800mm*800mm | m2
6 | 07190101@1 |  | PVC地板革 | δ2 | m2
7 | 07230101@1 |  | 12 MM多层实木木地板 | 综合 | m2
8 | 09010131@5 |  | 10mm防火防潮石膏板 |  | m2
9 | 09050321@1 |  | 铝板 | 600*600*0.8 | m2
10 | 09370121@1 |  | 100*50*6仿木纹铝方通 | 间距120mm | m2
11 | 09370126@1 |  | 20*50*2铝格栅 | 200间距 | m2
12 | 11030121@1 |  | 钢制防盗门 | 乙级防火门 | m2
13 | 11030121@2 |  | 钢制防盗门 | 丙级防火门 | m2
14 | 13030112 |  | 乳胶漆 | 抗裂 | kg
15 | 13030133 |  | 成品腻子粉 |  | kg
16 | 14410251 |  | 氯丁橡胶胶粘剂 |  | kg
17 | BCCLF2 |  | 窗帘 |  | m2
18 | BCCLF20 |  | 贴墙舞蹈镜尺寸 |  | m2
19 | 80010543 |  | 干混抹灰砂浆 | DP M10 | m3
20 | 11010161@1 |  | 木纤维窗套深度140mm |  | m