## 扉-1 工程量清单扉页
| 七一嘉苑幼儿园室外工程-安装 |  |  |  | 工程
招 标 工 程 量 清 单
招 标 人： |  |  | 造价咨询人：
|  | （单位盖章） |  | (单位资质专用章)
法定代表人 或其授权人： |  |  | 法定代表人 或其授权人：
|  | (签字或盖章) |  | (签字或盖章)
编 制 人： |  |  | 复 核 人：
|  | (造价人员签字盖专用章) |  | (造价工程师签字盖专用章)
编 制 时 间： |  | 年 月 日 | 复 核 时 间： | 年 月 日
扉-1

## 表-08 分部分项工程和单价措施项目清单与计价表
分部分项工程和单价措施项目清单与计价表
工程名称：七一嘉苑幼儿园室外工程-安装 |  |  |  | 标段：七一嘉苑幼儿园室外工程 |  |  |  |  | 第 1 页 共 5 页
序号 | 项目编码 | 项目名称 | 项目特征描述 |  | 计量单位 | 工程量 | 金 额(元)
[7 empty] | 综合单价 | 合 价 |  | 其中
暂估价
给排水
土石方
1 | 040101002001 | 挖沟槽土方 | 1.土壤类别:一、二类土 2.挖土深度:2m 内 |  | m3 | 620.5
2 | 040103001001 | 回填方 | 1.密实度要求:夯填 2.填方材料品种:素土 |  | m3 | 546.57
3 | 010404001001 | 垫层 | 1.名称:灰土垫层 2.厚度:300mm |  | m3 | 38.93
给水
1 | 031001005001 | 铸铁管 | 1.安装部位:室外 2.介质:给水 3.材质、规格:球墨铸铁管 DN80 4.连接形式:推入式楔形胶圈柔性接口 |  | m | 6.57
2 | 031001005002 | 铸铁管 | 1.安装部位:室外 2.介质:给水 3.材质、规格:球墨铸铁管 DN100 4.连接形式:推入式楔形胶圈柔性接口 |  | m | 5.43
3 | 031001005003 | 铸铁管 | 1.安装部位:室外 2.介质:给水 3.材质、规格:球墨铸铁管 DN150 4.连接形式:推入式楔形胶圈柔性接口 |  | m | 188.8
4 | 040504001001 | 砌筑井 | 1.名称:阀门井 2.规格:DN150 3.参考图集:05S502 |  | 座 | 1
5 | 040504001002 | 砌筑井 | 1.名称:水表井 2.规格:DN150 3.参考图集:05S502 |  | 座 | 1
6 | 031003003001 | 焊接法兰阀门 | 1.类型:闸阀 2.规格、压力等级:DN150 3.连接形式:法兰连接 |  | 个 | 1
本页小计
注：为计取规费等的使用，可在表中增设其中：“定额人工费”。
表—08
分部分项工程和单价措施项目清单与计价表
工程名称：七一嘉苑幼儿园室外工程-安装 |  |  |  | 标段：七一嘉苑幼儿园室外工程 |  |  |  |  | 第 2 页 共 5 页
序号 | 项目编码 | 项目名称 | 项目特征描述 |  | 计量单位 | 工程量 | 金 额(元)
[7 empty] | 综合单价 | 合 价 |  | 其中
暂估价
7 | 031003013001 | 水表 | 1.安装部位(室内外）:室外 2.型号、规格:DN150 3.连接形式:法兰连接 |  | 组 | 1
8 | 030901011001 | 室外消火栓 | 1.名称:室外消火栓 2.安装方式:地上式 3.型号、规格:SS100/65 |  | 套 | 3
排水
1 | 031001006001 | 塑料管 | 1.安装部位:室外 2.介质:排水 3.材质、规格:HDPE双壁波纹管 DN300 4.连接形式:胶圈连接 |  | m | 101.45
2 | 040504003001 | 塑料检查井 | 1.名称:排水检查井 2.检查井材质、规格:φ630 3.参考图集:08SS523 |  | 座 | 9
雨水
1 | 031001006002 | 塑料管 | 1.安装部位:室外 2.介质:雨水 3.材质、规格:HDPE双壁波纹管 DN300 4.连接形式:胶圈连接 |  | m | 101.45
2 | 031001006003 | 塑料管 | 1.安装部位:室外 2.介质:雨水 3.材质、规格:HDPE双壁波纹管 DN400 4.连接形式:胶圈连接 |  | m | 72.09
本页小计
注：为计取规费等的使用，可在表中增设其中：“定额人工费”。
表—08
分部分项工程和单价措施项目清单与计价表
工程名称：七一嘉苑幼儿园室外工程-安装 |  |  |  | 标段：七一嘉苑幼儿园室外工程 |  |  |  |  | 第 3 页 共 5 页
序号 | 项目编码 | 项目名称 | 项目特征描述 |  | 计量单位 | 工程量 | 金 额(元)
[7 empty] | 综合单价 | 合 价 |  | 其中
暂估价
3 | 031001006004 | 塑料管 | 1.安装部位:室外 2.介质:雨水 3.材质、规格:HDPE双壁波纹管 DN500 4.连接形式:胶圈连接 |  | m | 68.55
4 | 031001006006 | 塑料管 | 1.安装部位:室外 2.介质:雨水 3.材质、规格:HDPE双壁波纹管 DN600 4.连接形式:胶圈连接 |  | m | 12
5 | 040504003002 | 塑料检查井 | 1.名称:排水检查井 2.检查井材质、规格:φ630 3.参考图集:08SS523 |  | 座 | 15
6 | 040504009001 | 雨水口 | 1.名称:单篦雨水口 2.参考图集:04S519 |  | 座 | 39
7 | 040504009002 | 雨水口 | 1.名称:双篦雨水口 2.参考图集:04S519 |  | 座 | 1
分部小计
电气
土石方
1 | 030408005001 | 铺砂、盖保护板(砖） | 1.种类:电缆沟铺沙、保护板 2.电缆根数:1根 3.规格:砂厚35cm |  | m | 130
2 | 030408005002 | 铺砂、盖保护板(砖） | 1.种类:电缆沟铺沙、保护板 2.电缆根数:3根 3.规格:砂厚35cm |  | m | 19.3
3 | 030408005003 | 铺砂、盖保护板(砖） | 1.种类:电缆沟铺沙、保护板 2.电缆根数:4根 3.规格:砂厚35cm |  | m | 15.97
本页小计
注：为计取规费等的使用，可在表中增设其中：“定额人工费”。
表—08
分部分项工程和单价措施项目清单与计价表
工程名称：七一嘉苑幼儿园室外工程-安装 |  |  |  | 标段：七一嘉苑幼儿园室外工程 |  |  |  |  | 第 4 页 共 5 页
序号 | 项目编码 | 项目名称 | 项目特征描述 |  | 计量单位 | 工程量 | 金 额(元)
[7 empty] | 综合单价 | 合 价 |  | 其中
暂估价
4 | 030408005004 | 铺砂、盖保护板(砖） | 1.种类:电缆沟铺沙、保护板 2.电缆根数:6根 3.规格:砂厚35cm |  | m | 38.67
5 | 030408005005 | 铺砂、盖保护板(砖） | 1.种类:电缆沟铺沙、保护板 2.电缆根数:8根 3.规格:砂厚35cm |  | m | 37.93
6 | 030408005006 | 铺砂、盖保护板(砖） | 1.种类:电缆沟铺沙、保护板 2.电缆根数:10根 3.规格:砂厚35cm |  | m | 10.8
7 | 030408005007 | 铺砂、盖保护板(砖） | 1.种类:电缆沟铺沙、保护板 2.电缆根数:20根 3.规格:砂厚35cm |  | m | 6
8 | 040101002002 | 挖沟槽土方 | 1.土壤类别:一、二类土 2.挖土深度:2m 内 |  | m3 | 313.77
强电
1 | 030411001001 | 配管 | 1.名称:电气配管 2.材质:焊接钢管 3.规格:DN32 |  | m | 380.43
2 | 030408001001 | 电力电缆 | 1.名称:电力电缆 2.型号:YJV-22 3.规格:5*6 4.材质:铜芯 |  | m | 1
3 | 030412009001 | 高杆灯 | 1.名称:高杆灯 2.灯杆高度:6m |  | 套 | 22
4 | 030412001001 | 普通灯具 | 1.名称:草坪灯 |  | 套 | 21
5 | 030404017001 | 配电箱 | 1.名称:AL1配电箱 |  | 台 | 1
6 | 030408006001 | 电力电缆头 | 1.名称:电力电缆头 2.型号:YJV22 3.规格:5*6 |  | 个 | 2
弱电
1 | 030411004001 | 配线 | 1.名称:弱电配线 2.型号:WDZ-BYJ 3.规格:4 4.材质:铜芯 |  | m | 2236.2
2 | 030502005001 | 双绞线缆 | 1.名称:弱电线路 2.规格:UTP6 |  | m | 1096.1
本页小计
注：为计取规费等的使用，可在表中增设其中：“定额人工费”。
表—08
分部分项工程和单价措施项目清单与计价表
工程名称：七一嘉苑幼儿园室外工程-安装 |  |  |  | 标段：七一嘉苑幼儿园室外工程 |  |  |  |  | 第 5 页 共 5 页
序号 | 项目编码 | 项目名称 | 项目特征描述 |  | 计量单位 | 工程量 | 金 额(元)
[7 empty] | 综合单价 | 合 价 |  | 其中
暂估价
3 | 040205020001 | 监控摄像机 | 1.名称:摄像机 2.规格、型号:红外半球网络摄像机 |  | 台 | 20
4 | 040205001001 | 人（手)孔井 | 1.名称:砖砌电缆手井 2.规格尺寸:φ1200 |  | 座 | 10
5 | 030501012001 | 交换机 | 1.名称:万兆核心交换机 |  | 台 | 1
6 | 030501012002 | 交换机 | 1.名称:八口交换机 |  | 台 | 1
7 | 031101039001 | 传输设备 | 1.名称:视频解码器 |  | 套 | 1
8 | 030414007001 | 不间断电源 | 1.名称:USP电源 |  | 系统 | 1
9 | 030505004001 | 电视墙 | 1.名称:LCD电视墙 |  | 套 | 1
10 | 03B003 | 管理主机 | 1.名称:管理主机 |  | 台 | 1
11 | 03B001 | 流媒体服务器 | 1.名称:流媒体服务器 |  | 项 | 1
12 | 03B002 | 存储备份服务器 | 1.名称:存储备份服务器 |  | 项 | 1
13 | 031101047001 | 光端机主/备用自动转换设备 | 1.名称:光端机 |  | 套 | 1
分部小计
措施项目
本页小计
合 计
注：为计取规费等的使用，可在表中增设其中：“定额人工费”。
表—08

## 表-11 总价措施项目清单与计价汇总表
总价措施项目清单与计价表
工程名称：七一嘉苑幼儿园室外工程-安装 |  |  |  | 标段：七一嘉苑幼儿园室外工程 |  |  |  |  | 第 1 页 共 1 页
序号 | 项目编码 | 项目名称 | 计 算 基 础 |  | 费率 (%) | 金 额(元) | 调整费 率(%) | 调整后 金额(元) |  | 备 注
1 | 031302001001 | 安全文明施工费 | 分部分项安全文明施工费+单价措施安全文明施工费
2 | 01 | 其他措施费（费率类）
2.1 | 031302002001 | 夜间施工增加费 | 分部分项其他措施费+单价措施其他措施费
2.2 | 031302004001 | 二次搬运费 | 分部分项其他措施费+单价措施其他措施费
2.3 | 031302005001 | 冬雨季施工增加费 | 分部分项其他措施费+单价措施其他措施费
3 | 02 | 其他（费率类）
合 计
编制人（造价人员）： |  |  |  | 复核人（造价工程师）：
注：1.“计算基础”中安全文明施工费可为“定额基价”、“定额人工费”或“定额人工费+定额机械费”，其他项目可为“定额人工费”或“定额人工费+定额机械费”。 2.按施工方案计算的措施费，若无“计算基础”和“费率”的数值，也可只填“金额”数值，但应在备注栏说明施工方案出处或计算方法。
表-11

## 表-12 其他项目清单与计价汇总表
其他项目清单与计价汇总表
工程名称：七一嘉苑幼儿园室外工程-安装 |  |  | 标段：七一嘉苑幼儿园室外工程 |  | 第 1 页 共 1 页
序号 | 项 目 名 称 | 金 额(元) |  | 结算金额(元) |  | 备 注
1 | 暂列金额 |  |  |  |  | 明细详见表-12-1
2 | 暂估价
2.1 | 材料（工程设备）暂估价 | — |  |  |  | 明细详见表-12-2
2.2 | 专业工程暂估价 |  |  |  |  | 明细详见表-12-3
3 | 计日工 |  |  |  |  | 明细详见表-12-4
4 | 总承包服务费 |  |  |  |  | 明细详见表-12-5
合 计 | [5 empty] | —
注：材料（工程设备）暂估单价进入清单项目综合单价，此处不汇总。
表—12

## 表-13 规费、税金项目计价表
规费、税金项目计价表
工程名称：七一嘉苑幼儿园室外工程-安装 |  |  | 标段：七一嘉苑幼儿园室外工程 |  |  | 第 1 页 共 1 页
序号 | 项 目 名 称 | 计 算 基 础 |  | 计算基数 | 计算费率 (%) |  | 金 额(元)
1 | 规费 | 定额规费+工程排污费+其他
1.1 | 定额规费 | 分部分项规费+单价措施规费
1.2 | 工程排污费
1.3 | 其他
2 | 增值税 | 不含税工程造价合计
合 计
编制人（造价人员）： |  |  | 复核人（造价工程师）：
表—13

## 表-14 主要材料价格表
主要材料价格表
工程名称： |  | 七一嘉苑幼儿园室外工程-安装 | [5 empty] | 第 1 页 共 1 页
序号 | 材料编码 |  | 材料名称 | 规格、型号 等特殊要求 | 单位 | 数 量 | 单 价 |  | 合 价
1 | 04030147 |  | 砂子 | 中砂 | m3
2 | 04090213 |  | 生石灰 |  | t
3 | 04130103 |  | 标准砖 | 240*115*53 | 千块
4 | 04270117 |  | 混凝土保护板 | 300*150*30 | 块
5 | 04270121 |  | 混凝土保护板 | 300*250*30 | 块
6 | BCCLF2@1 |  | 管理主机 |  | 台
7 | 80050246 |  | 预拌混合砂浆 | M10 | m3
8 | 17030103@1 |  | 焊接钢管 | DN32 | m
9 | 17110103@3 |  | 球墨铸铁管 | DN150 | m
10 | 17250261@1 |  | HDPE双壁波纹管 | DN600 | m
11 | 17250299@1 |  | HDPE双壁波纹管 | DN300 | m
12 | 17250299@2 |  | HDPE双壁波纹管 | DN400 | m
13 | 17250299@3 |  | HDPE双壁波纹管 | DN500 | m
14 | 25000001@1 |  | 6m高立杆灯 | 柱灯 ≤3火 | 套
15 | 28031431@1 |  | WDZN-BYJ4 | 铜芯 导线截面≤4mm2 | m
16 | 28031437@1 |  | UTP6 |  | m
17 | 36010151 |  | 铸铁平箅 | 单平箅(680*380) | 套
18 | 36010231@1 |  | 成品塑料检查井 | 井筒直径700mm以内 | 套
19 | 补充主材008@1 |  | 万兆核心交换机 |  | 台
20 | 补充主材009@1 |  | USP电源 |  | 台