## 扉-1 工程量清单扉页
| 七一嘉苑幼儿园室外工程-铺装 |  |  |  | 工程
招 标 工 程 量 清 单
招 标 人： |  |  | 造价咨询人：
|  | （单位盖章） |  | (单位资质专用章)
法定代表人 或其授权人： |  |  | 法定代表人 或其授权人：
|  | (签字或盖章) |  | (签字或盖章)
编 制 人： |  |  | 复 核 人：
|  | (造价人员签字盖专用章) |  | (造价工程师签字盖专用章)
编 制 时 间： |  | 年 月 日 | 复 核 时 间： | 年 月 日
扉-1

## 表-08 分部分项工程和单价措施项目清单与计价表
分部分项工程和单价措施项目清单与计价表
工程名称：七一嘉苑幼儿园室外工程-铺装 |  |  |  | 标段：七一嘉苑幼儿园室外工程 |  |  |  |  | 第 1 页 共 5 页
序号 | 项目编码 | 项目名称 | 项目特征描述 |  | 计量单位 | 工程量 | 金 额(元)
[7 empty] | 综合单价 | 合 价 |  | 其中
暂估价
铺装
1 | 040204002001 | 人行道块料铺设 | 1.详建图纸设计说明 2.5mm厚不锈钢分隔带，用5mm螺钉固定 3.25厚安全地垫 4.乳化沥青一道(必须等水泥砂浆找平层干透后才能施工) 5.30厚1:2水泥砂浆找平层 6.100厚C20素砼垫层 7.100厚级配碎石垫层 8.素土夯实,密实度>93%. 9.橡胶垫 |  | m2 | 1434.67
2 | 040204002002 | 人行道块料铺设 | 1.详建图纸设计说明 2.图形:600*300*50厚荔枝面黄金麻花岗石铺装 3.30厚1:3干硬性水泥砂浆找平层 4.素水泥浆结合层一道 5.150厚C25素砼垫层 6.200厚级配碎石稳定层 7.素土夯实,密实度>95% 8.硬质铺装 |  | m2 | 149.58
本页小计
注：为计取规费等的使用，可在表中增设其中：“定额人工费”。
表—08
分部分项工程和单价措施项目清单与计价表
工程名称：七一嘉苑幼儿园室外工程-铺装 |  |  |  | 标段：七一嘉苑幼儿园室外工程 |  |  |  |  | 第 2 页 共 5 页
序号 | 项目编码 | 项目名称 | 项目特征描述 |  | 计量单位 | 工程量 | 金 额(元)
[7 empty] | 综合单价 | 合 价 |  | 其中
暂估价
3 | 040204002003 | 人行道块料铺设 | 1.详建图纸设计说明 2.100厚白色洗米石,块径5~10mm 3.100厚C20素砼垫层 4.100厚级配碎石稳定层 5.素土夯，实密实度>93% 6.c12@200双层双向100厚C25钢筋混凝土 7.沙坑 |  | m2 | 19.63
4 | 040204002004 | 人行道块料铺设 | 1.详建图纸设计说明 2.30-50卵石（立铺） 3.c12@200双层双向100厚C25钢筋混凝土 4.丙纶布防水层 5.10厚水泥砂浆粘接层 6.100厚C20混凝土垫层 7.100厚级配碎石垫层 8.素土压实 9.戏水池 |  | m2 | 29.05
5 | 040204004001 | 安砌侧(平、缘）石 | 1.详建图纸设计说明 2.500x300x120厚光面芝麻白花岗岩路缘石 3.30厚1:水泥砂浆结合层 4.150厚C20素砼垫层 5.素土夯实,密实度>93%. 6.垂直路缘石 |  | m | 425
分部小计
大门
1 | 010101001001 | 平整场地 | 1.土壤类别:一、二类土 2.机械场地平整 |  | m2 | 22.36
本页小计
注：为计取规费等的使用，可在表中增设其中：“定额人工费”。
表—08
分部分项工程和单价措施项目清单与计价表
工程名称：七一嘉苑幼儿园室外工程-铺装 |  |  |  | 标段：七一嘉苑幼儿园室外工程 |  |  |  |  | 第 3 页 共 5 页
序号 | 项目编码 | 项目名称 | 项目特征描述 |  | 计量单位 | 工程量 | 金 额(元)
[7 empty] | 综合单价 | 合 价 |  | 其中
暂估价
2 | 010101003001 | 挖沟槽土方 | 1.土壤类别:一、二类土 2.挖土深度:2m 内 3.弃土运距:运距:5km以内 |  | m3 | 2.48
3 | 010103001001 | 回填方 | 1.回填部位:基础回填 2.填方材料品种:素土 3.压实系数:≥0.95 |  | m3 | 0.5
4 | 010103002001 | 余方弃置 | 1.废弃料品种:素土 2.运距:暂按5公里 |  | m3 | 1.98
5 | 010401003001 | 实心砖墙 | 1.煤矸石实心砖堆砌 2.外墙 3.干混砌筑砂浆DMM10 |  | m3 | 5.27
6 | 010501004001 | 满堂基础 | 1.混凝土种类:预拌 2.混凝土强度等级:C30 3.含模版制作与安装 |  | m3 | 6.6
7 | 010502002001 | 构造柱 | 1.混凝土种类:现场搅拌 2.混凝土强度等级:C25 3.含模板制作、安装 |  | m3 | 1.04
8 | 010505003001 | 平板 | 1.混凝土种类:预拌 2.混凝土强度等级:C30 3.含模板制作、安装 |  | m3 | 0.85
9 | 011201001001 | 墙面一般抹灰 | 1.外墙面 2.6mm 1:3水泥砂浆 3.9mm 1:2.5水泥砂浆 4.5厚干粉类聚合物水泥防水砂浆，中间压入一层耐碱玻璃纤维网布 |  | m2 | 37.94
本页小计
注：为计取规费等的使用，可在表中增设其中：“定额人工费”。
表—08
分部分项工程和单价措施项目清单与计价表
工程名称：七一嘉苑幼儿园室外工程-铺装 |  |  |  | 标段：七一嘉苑幼儿园室外工程 |  |  |  |  | 第 4 页 共 5 页
序号 | 项目编码 | 项目名称 | 项目特征描述 |  | 计量单位 | 工程量 | 金 额(元)
[7 empty] | 综合单价 | 合 价 |  | 其中
暂估价
10 | 011406001001 | 抹灰面油漆 | 1.基层类型:一般抹灰面 2.刮腻子遍数:2遍 3.油漆品种、刷漆遍数:真石漆2遍 4.部位:所有外墙面 |  | m2 | 37.94
11 | 010805004001 | 电动伸缩门 | 1.详见图纸设计说明 2.电动伸缩门甲方选定 3.伸缩门电动装置 |  | m2 | 14
12 | 010515001001 | 现浇构件钢筋 | 1.钢筋种类、规格:Φ10~Φ20 三级钢 |  | t | 0.078
13 | 010515001002 | 现浇构件钢筋 | 1.钢筋种类、规格:Φ10以内三级钢箍筋 |  | t | 0.038
14 | 04B003 | 门卫室 | 1.成品门卫室 2.规格:3米*3米*3.2米 |  | 项 | 1
分部小计
国旗台
1 | 010101001002 | 平整场地 | 1.土壤类别:一、二类土 2.机械场地平整 |  | m2 | 9
2 | 010501001001 | 垫层 | 1.混凝土种类:预拌 2.混凝土强度等级:C20 3.原土夯实二遍 |  | m3 | 0.3
3 | 010401003002 | 实心砖墙 | 1.煤矸石实心砖堆砌 2.外墙 3.干混砌筑砂浆DMM10 4.详建图纸设计说明 |  | m3 | 0.73
4 | 010403008001 | 石台阶 | 1.150厚烧面芝麻白花岗岩阶条石 2.详建图纸设计说明 |  | m3 | 2.85
5 | 04B001 | 汉白玉材质 | 1.详建图纸设计说明 2.汉白玉材质栏杆 |  | m | 11
本页小计
注：为计取规费等的使用，可在表中增设其中：“定额人工费”。
表—08
分部分项工程和单价措施项目清单与计价表
工程名称：七一嘉苑幼儿园室外工程-铺装 |  |  |  | 标段：七一嘉苑幼儿园室外工程 |  |  |  |  | 第 5 页 共 5 页
序号 | 项目编码 | 项目名称 | 项目特征描述 |  | 计量单位 | 工程量 | 金 额(元)
[7 empty] | 综合单价 | 合 价 |  | 其中
暂估价
6 | 040204002005 | 人行道块料铺设 | 1.详建图纸设计说明 2.30厚光面芝麻白花岗岩铺地 3.素水泥浆结合层一道 4.150厚C25素砼垫层 5.150厚三七灰土垫层 6.素土夯实,密实度>95% 7.国旗台 |  | m2 | 7.68
7 | 04B002 | 抱鼓石 | 1.详建图纸设计说明 2.汉白玉材质 |  | 个 | 2
分部小计
措施项目
1 | 011705001001 | 大型机械设备进出场及安拆 |  |  | 台·次 | 1
本页小计
合 计
注：为计取规费等的使用，可在表中增设其中：“定额人工费”。
表—08

## 表-11 总价措施项目清单与计价汇总表
总价措施项目清单与计价表
工程名称：七一嘉苑幼儿园室外工程-铺装 |  |  |  | 标段：七一嘉苑幼儿园室外工程 |  |  |  |  | 第 1 页 共 1 页
序号 | 项目编码 | 项目名称 | 计 算 基 础 |  | 费率 (%) | 金 额(元) | 调整费 率(%) | 调整后 金额(元) |  | 备 注
1 | 041109001001 | 安全文明施工费 | 分部分项安全文明施工费+单价措施安全文明施工费
2 | 01 | 其他措施费（费率类）
2.1 | 041109002001 | 夜间施工增加费 | 分部分项其他措施费+单价措施其他措施费
2.2 | 041109003001 | 二次搬运费 | 分部分项其他措施费+单价措施其他措施费
2.3 | 041109004001 | 冬雨季施工增加费 | 分部分项其他措施费+单价措施其他措施费
3 | 02 | 其他（费率类）
合 计
编制人（造价人员）： |  |  |  | 复核人（造价工程师）：
注：1.“计算基础”中安全文明施工费可为“定额基价”、“定额人工费”或“定额人工费+定额机械费”，其他项目可为“定额人工费”或“定额人工费+定额机械费”。 2.按施工方案计算的措施费，若无“计算基础”和“费率”的数值，也可只填“金额”数值，但应在备注栏说明施工方案出处或计算方法。
表-11

## 表-12 其他项目清单与计价汇总表
其他项目清单与计价汇总表
工程名称：七一嘉苑幼儿园室外工程-铺装 |  |  | 标段：七一嘉苑幼儿园室外工程 |  | 第 1 页 共 1 页
序号 | 项 目 名 称 | 金 额(元) |  | 结算金额(元) |  | 备 注
1 | 暂列金额 |  |  |  |  | 明细详见表-12-1
2 | 暂估价
2.1 | 材料（工程设备）暂估价 | — |  |  |  | 明细详见表-12-2
2.2 | 专业工程暂估价 |  |  |  |  | 明细详见表-12-3
3 | 计日工 |  |  |  |  | 明细详见表-12-4
4 | 总承包服务费 |  |  |  |  | 明细详见表-12-5
合 计 | [5 empty] | —
注：材料（工程设备）暂估单价进入清单项目综合单价，此处不汇总。
表—12

## 表-13 规费、税金项目计价表
规费、税金项目计价表
工程名称：七一嘉苑幼儿园室外工程-铺装 |  |  | 标段：七一嘉苑幼儿园室外工程 |  |  | 第 1 页 共 1 页
序号 | 项 目 名 称 | 计 算 基 础 |  | 计算基数 | 计算费率 (%) |  | 金 额(元)
1 | 规费 | 定额规费+工程排污费+其他
1.1 | 定额规费 | 分部分项规费+单价措施规费
1.2 | 工程排污费
1.3 | 其他
2 | 增值税 | 不含税工程造价合计
合 计
编制人（造价人员）： |  |  | 复核人（造价工程师）：
表—13

## 表-14 主要材料价格表
主要材料价格表
工程名称： |  | 七一嘉苑幼儿园室外工程-铺装 | [5 empty] | 第 1 页 共 1 页
序号 | 材料编码 |  | 材料名称 | 规格、型号 等特殊要求 | 单位 | 数 量 | 单 价 |  | 合 价
1 | 04050173 |  | 碎石 | 综合 | m3
2 | 04110111@1 |  | 150厚烧面芝麻白花岗岩阶条石 |  | m3
3 | 08010106@1 |  | 600*300*50厚荔枝面黄金麻 | 600*300*50厚荔枝面黄金麻花岗石铺装 | m2
4 | 11070126 |  | 不锈钢伸缩门(含轨道) |  | m
5 | 11370151 |  | 伸缩门电动装置系统 |  | 套
6 | 13030133 |  | 成品腻子粉 |  | kg
7 | 13030133@1 |  | 成品腻子粉 |  | kg
8 | 13310136 |  | 乳化沥青 |  | kg
9 | 13330151@1 |  | 25厚安全地垫 |  | m2
10 | 14410251 |  | 氯丁橡胶胶粘剂 |  | kg
11 | 36070306 |  | 石质立缘石 | 350*150 | m
12 | 80030116 |  | 石灰砂浆 | 1:3 | m3
13 | BCCLF17 |  | 门卫室 |  | 项
14 | BCCLF7 |  | 汉白玉材质 |  | m
15 | 80210555 |  | 预拌混凝土 | C15 | m3
16 | 80210557 |  | 预拌混凝土 | C20 | m3
17 | 80210559 |  | 预拌混凝土 | C25 | m3
18 | 80010747@1 |  | 预拌地面砂浆 | 1:3干硬性水泥砂浆找平层 | m3
19 | 80010751 |  | 干混地面砂浆 | DS M20 | m3
20 | 80010751@1 |  | 30厚1:2水泥砂浆找平层 | 30厚1:2水泥砂浆找平层 | m3