## 表-08 分部分项工程和单价措施项目清单与计价表
分部分项工程和单价措施项目清单与计价表
工程名称：强电工程 |  |  |  | 标段：商水县东城街道办事处派出所装修改造工程 |  |  |  |  | 第 1 页 共 4 页
序号 | 项目编码 | 项目名称 | 项目特征描述 |  | 计量单位 | 工程量 | 金 额(元)
[7 empty] | 综合单价 | 合 价 |  | 其中
暂估价
整个项目
1 | 030404017001 | 配电箱 | 1.名称:层照明配电箱AL1 2.安装方式:底边距地1.6米明装 |  | 台 | 1
2 | 030404017002 | 配电箱 | 1.名称:层照明配电箱AL2 2.安装方式:底边距地1.6米明装 |  | 台 | 1
3 | 030404017003 | 配电箱 | 1.名称:层照明配电箱1AL1-1 2.安装方式:底边距地1.6米明装 |  | 台 | 1
4 | 030404017004 | 配电箱 | 1.名称:层照明配电箱AL3 2.安装方式:底边距地1.6米明装 |  | 台 | 1
5 | 030404032001 | 端子箱 | 1.名称:无端子外部接线 2.规格:2.5mm2 |  | 台 | 36
6 | 030404032002 | 端子箱 | 1.名称:无端子外部接线 2.规格:6mm2 |  | 台 | 90
7 | 030404034001 | 照明开关 | 1.名称:单联开关 2.安装方式:暗装,下沿距地1.3m |  | 个 | 14
8 | 030404034002 | 照明开关 | 1.名称:双联开关 2.安装方式:暗装,下沿距地1.3m |  | 个 | 29
9 | 030404034003 | 照明开关 | 1.名称:三联开关 2.安装方式:暗装,下沿距地1.3m |  | 个 | 7
10 | 030404034004 | 照明开关 | 1.名称:四联开关 2.安装方式:暗装,下沿距地1.3m |  | 个 | 2
11 | 030404035001 | 插座 | 1.名称:暗装单相五孔插座(安全型) 2.规格:(~220V 10A) 3.安装方式:安装高度为0.3米 |  | 个 | 72
本页小计
注：为计取规费等的使用，可在表中增设其中：“定额人工费”。
表—08
分部分项工程和单价措施项目清单与计价表
工程名称：强电工程 |  |  |  | 标段：商水县东城街道办事处派出所装修改造工程 |  |  |  |  | 第 2 页 共 4 页
序号 | 项目编码 | 项目名称 | 项目特征描述 |  | 计量单位 | 工程量 | 金 额(元)
[7 empty] | 综合单价 | 合 价 |  | 其中
暂估价
12 | 030404035002 | 插座 | 1.名称:单相带开关三孔插座(安全型) 2.规格:(~220V 16A) 3.安装方式:安装高度为2.2或0.3米 |  | 个 | 30
13 | 030408001001 | 电力电缆 | 1.名称:电力电缆 2.规格:WDZYJV-4*25+1*16 3.材质:铜芯 4.敷设方式、部位:管内、桥架敷设 5.电压等级(kV):1KV |  | m | 7.89
14 | 030408001002 | 电力电缆 | 1.名称:电力电缆 2.规格:WDZYJV-4*35+1*16 3.材质:铜芯 4.敷设方式、部位:管内、桥架敷设 5.电压等级(kV):1KV |  | m | 4.2
15 | 030408001003 | 电力电缆 | 1.名称:电力电缆 2.规格:WDZYJV-5*10 3.材质:铜芯 4.敷设方式、部位:管内、桥架敷设 5.电压等级(kV):1KV |  | m | 11.58
16 | 030408006001 | 电力电缆头 | 1.名称:5芯电力电缆头 2.规格:35mm2以下 3.材质、类型:铜芯 4.安装部位:户内 5.电压等级（kV):1KV |  | 个 | 4
本页小计
注：为计取规费等的使用，可在表中增设其中：“定额人工费”。
表—08
分部分项工程和单价措施项目清单与计价表
工程名称：强电工程 |  |  |  | 标段：商水县东城街道办事处派出所装修改造工程 |  |  |  |  | 第 3 页 共 4 页
序号 | 项目编码 | 项目名称 | 项目特征描述 |  | 计量单位 | 工程量 | 金 额(元)
[7 empty] | 综合单价 | 合 价 |  | 其中
暂估价
17 | 030408006002 | 电力电缆头 | 1.名称:5芯电力电缆头 2.规格:10mm2以下 3.材质、类型:铜芯 4.安装部位:户内 5.电压等级（kV):1KV |  | 个 | 2
18 | 030411001001 | 配管 | 1.名称:电气配管 2.材质:刚性阻燃管 3.规格:PVC20 4.配置形式:暗配 |  | m | 1394.24
19 | 030411002001 | 线槽 | 1.名称:塑料线槽 |  | m | 263.6
20 | 030411004001 | 配线 | 1.名称:电气配线 2.配线形式:管内敷设 3.规格:WDZ-BYJ2.5 4.材质:铜芯 |  | m | 2324.28
21 | 030411004002 | 配线 | 1.名称:电气配线 2.配线形式:管内敷设 3.规格:WDZ-BYJ-4 4.材质:铜芯 |  | m | 2669.88
22 | 030411006001 | 接线盒 | 1.名称:灯具接线盒 2.材质:塑料 3.安装形式:暗装 |  | 个 | 132
23 | 030411006002 | 接线盒 | 1.名称:开关插座接线盒 2.安装形式:暗装 |  | 个 | 154
24 | 030411006003 | 接线盒 | 1.名称:排气扇接线盒 2.安装形式:暗装 |  | 个 | 6
25 | 030412001001 | 普通灯具 | 1.名称:LED吸顶灯 2.规格:28W 3.类型:吸顶安装 |  | 套 | 26
26 | 030412001002 | 普通灯具 | 1.名称:防水防尘平板灯 2.规格:LED光源，300*300，1X10W 3.类型:吊顶安装 |  | 套 | 3
本页小计
注：为计取规费等的使用，可在表中增设其中：“定额人工费”。
表—08
分部分项工程和单价措施项目清单与计价表
工程名称：强电工程 |  |  |  | 标段：商水县东城街道办事处派出所装修改造工程 |  |  |  |  | 第 4 页 共 4 页
序号 | 项目编码 | 项目名称 | 项目特征描述 |  | 计量单位 | 工程量 | 金 额(元)
[7 empty] | 综合单价 | 合 价 |  | 其中
暂估价
27 | 030412002001 | 工厂灯 | 1.名称:防尘防水Ⅰ类灯具 2.规格:LED 28W 防水，防尘，IP54 3.安装形式:吸顶安装 |  | 套 | 9
28 | 030412005001 | 荧光灯 | 1.名称:双管LED灯 2.规格:2x30W(配电子镇流器,4000K,3000lm) 3.安装形式:嵌顶或距地2.7m |  | 套 | 94
29 | 030414002001 | 送配电装置系统 | 1.名称:送配电装置系统 2.电压等级(kV):1 KV以下 |  | 系统 | 1
措施项目
1 | 031301017001 | 脚手架搭拆 |  |  | 项 | 1
本页小计
合 计
注：为计取规费等的使用，可在表中增设其中：“定额人工费”。
表—08

## 表-11 总价措施项目清单与计价汇总表
总价措施项目清单与计价表
工程名称：强电工程 |  |  |  | 标段：商水县东城街道办事处派出所装修改造工程 |  |  |  |  | 第 1 页 共 1 页
序号 | 项目编码 | 项目名称 | 计 算 基 础 |  | 费率 (%) | 金 额(元) | 调整费 率(%) | 调整后 金额(元) |  | 备 注
1 | 01 | 其他措施费（费率类）
1.1 | 031302002001 | 夜间施工增加费 | 分部分项其他措施费+单价措施其他措施费
1.2 | 031302004001 | 二次搬运费 | 分部分项其他措施费+单价措施其他措施费
1.3 | 031302005001 | 冬雨季施工增加费 | 分部分项其他措施费+单价措施其他措施费
2 | 02 | 其他（费率类）
3 | 031302001001 | 安全文明施工费 | 分部分项安全文明施工费+单价措施安全文明施工费
合 计
编制人（造价人员）： |  |  |  | 复核人（造价工程师）：
注：1.“计算基础”中安全文明施工费可为“定额基价”、“定额人工费”或“定额人工费+定额机械费”，其他项目可为“定额人工费”或“定额人工费+定额机械费”。 2.按施工方案计算的措施费，若无“计算基础”和“费率”的数值，也可只填“金额”数值，但应在备注栏说明施工方案出处或计算方法。
表-11

## 表-12 其他项目清单与计价汇总表
其他项目清单与计价汇总表
工程名称：强电工程 |  |  | 标段：商水县东城街道办事处派出所装修改造工程 |  | 第 1 页 共 1 页
序号 | 项 目 名 称 | 金 额(元) |  | 结算金额(元) |  | 备 注
1 | 暂列金额 |  |  |  |  | 明细详见表-12-1
2 | 暂估价
2.1 | 材料（工程设备）暂估价 | — |  |  |  | 明细详见表-12-2
2.2 | 专业工程暂估价 |  |  |  |  | 明细详见表-12-3
3 | 计日工 |  |  |  |  | 明细详见表-12-4
4 | 总承包服务费 |  |  |  |  | 明细详见表-12-5
合 计 | [5 empty] | —
注：材料（工程设备）暂估单价进入清单项目综合单价，此处不汇总。
表—12

## 表-12-1 暂列金额明细表
暂列金额明细表
工程名称：强电工程 |  | 标段：商水县东城街道办事处派出所装修改造工程 |  |  |  | 第 1 页 共 1 页
序号 | 项 目 名 称 |  | 计量单位 | 暂定金额(元) | 备 注
合 计 |  |  |  |  | —
注：此表由招标人填写，如不能详列，也可只列暂定金额总额，投标人应将上述暂列金额计入投标总价中。
表—12—1

## 表-12-2 材料(工程设备)暂估价及调整表
材料（工程设备）暂估单价及调整表
工程名称：强电工程 |  |  |  |  | 标段：商水县东城街道办事处派出所装修改造工程 |  |  |  | 第 1 页 共 1 页
序号 | 材料(工程设备) 名称、规格、型号 | 计量 单位 | 数 量 |  | 暂 估(元) |  | 确 认(元) |  | 差额±(元) |  | 备 注
|  |  | 暂 估 | 确 认 | 单 价 | 合 价 | 单 价 | 合 价 | 单 价 | 合 价
合 计
注：此表由招标人填写“暂估单价”，并在备注栏说明暂估价的材料、工程设备拟用在那些清单项目上，投标人应将上述材料、工程设备暂估单价计入工程量清单综合单价报价中。
表—12—2

## 表-12-3 专业工程暂估价及结算价表
专业工程暂估价及结算价表
工程名称：强电工程 |  |  |  | 标段：商水县东城街道办事处派出所装修改造工程 |  |  | 第 1 页 共 1 页
序号 | 工 程 名 称 | 工 程 内 容 | 暂估金额 （元） |  | 结算金额 (元) | 差额±(元) |  | 备 注
合 计 |  |  | 0.00 |  |  |  |  | —
注：此表“暂估金额”由招标人填写，投标人应将“暂估金额”计入投标总价中。结算时按合同约定结算金额填写。
表—12—3

## 表-12-4 计日工表
计 日 工 表
工程名称：强电工程 |  |  |  | 标段：商水县东城街道办事处派出所装修改造工程 |  |  | 第 1 页 共 1 页
编号 | 项 目 名 称 | 单位 | 暂定数量 |  | 实际数量 | 综合单价 (元) |  | 合 价(元)
[8 empty] | 暂 定 | 实 际
一 | 人工
1
人工小计
二 | 材料
1
材料小计
三 | 施工机械
1
施工机械小计
四 | 企业管理费和利润
四、企业管理费和利润
总 计
注：此表项目名称、暂定数量由招标人填写，编制招标控制价时，单价由招标人按有关计价规定确定；投标时，单价由投标人自主报价，按暂定数量计算合价计入投标总价中。结算时，按发承包双方确认的实际数量计算合价。
表—12—4

## 表-12-5 总承包服务费计价表
总承包服务费计价表
工程名称：强电工程 |  |  | 标段：商水县东城街道办事处派出所装修改造工程 |  |  | 第 1 页 共 1 页
序号 | 项 目 名 称 | 项目价值（元） |  | 服务内容 | 计算基础 |  | 费率(%) | 金 额(元)
| 合 计 | - |  | - |  |  | -
注：此表项目名称、服务内容由招标人填写，编制招标控制价时，费率及金额由招标人按有关计价规定确定；投标时，费率及金额由投标人自主报价，计入投标总价中。
表—12—5

## 表-13 规费、税金项目计价表
规费、税金项目计价表
工程名称：强电工程 |  |  | 标段：商水县东城街道办事处派出所装修改造工程 |  |  | 第 1 页 共 1 页
序号 | 项 目 名 称 | 计 算 基 础 |  | 计算基数 | 计算费率 (%) |  | 金 额(元)
1 | 规费 | 定额规费+工程排污费+其他
1.1 | 定额规费 | 分部分项规费+单价措施规费
1.2 | 工程排污费
1.3 | 其他
2 | 增值税 | 不含税工程造价合计
合 计
编制人（造价人员）： |  |  | 复核人（造价工程师）：
表—13

## 表-14 主要材料价格表
主要材料价格表
工程名称： |  | 强电工程 | [5 empty] | 第 1 页 共 1 页
序号 | 材料编码 |  | 材料名称 | 规格、型号 等特殊要求 | 单位 | 数 量 | 单 价 |  | 合 价
1 | 03131987 |  | 锡基钎料 |  | kg
2 | 28030637 |  | 铜芯塑料绝缘电线 | BV-2.5mm2 | m
3 | 29030121 |  | 塑料线槽配件 | 线槽断面周长120以内 | 个
4 | 29090211 |  | 铜接线端子 | 20A | 个
5 | 25000001@1 |  | 防尘防水Ⅰ类灯具 | LED 28W 防水，防尘，IP54 | 套
6 | 25000001@11 |  | 防水防尘平板灯 | LED光源，300*300，1X10W | 套
7 | 25000001@12 |  | 双管LED灯 | 2x30W(配电子镇流器,4000K,3000lm) | 套
8 | 25000001@5 |  | LED吸顶灯 | 28W | 套
9 | 26410171@2 |  | 暗装单相五孔插座(安全型) |  | 套
10 | 28031431@2 |  | 绝缘电线 | WDZ-BYJ2.5 | m
11 | 28031431@3 |  | 绝缘电线 | WDZ-BYJ-4 | m
12 | 28110000@2 |  | WDZYJV-4*25+1*16 |  | m
13 | 28110000@3 |  | WDZYJV-4*35+1*16 |  | m
14 | 28110000@4 |  | WDZYJV-5*10 |  | m
15 | 29030106 |  | 塑料线槽 |  | m
16 | 29060143@1 |  | 刚性阻燃管 | PVC20 | m
17 | 29110207@3 |  | 开关插座接线盒 | 塑料 | 个
18 | 补充主材001@1 |  | 层照明配电箱AL1 |  | 台
19 | 补充主材001@2 |  | 层照明配电箱AL2 |  | 台
20 | 补充主材001@4 |  | 层照明配电箱AL3 |  | 台