## 表-08 分部分项工程和单价措施项目清单与计价表
分部分项工程和单价措施项目清单与计价表
工程名称：车棚改造工程 |  |  |  | 标段：商水县东城街道办事处派出所车棚改造工程 |  |  |  |  | 第 1 页 共 3 页
序号 | 项目编码 | 项目名称 | 项目特征描述 |  | 计量单位 | 工程量 | 金 额(元)
[7 empty] | 综合单价 | 合 价 |  | 其中
暂估价
| A.1 | 土石方工程
1 | 010101001001 | 平整场地 | 1.平整场地 2.土壤类别：一、二类土 3.取土、弃土运距：自行考虑 4.施工厚度：±300mm以内挖、填、平、运 |  | m2 | 40
2 | 010101004001 | 挖基坑土方 | 1.土壤类别:一、二类土 2.挖土深度:2m以内 3.弃土运距：自行考虑 |  | m3 | 15.4
3 | 010103001001 | 回填方 | 1.密实度要求:夯填 2.填方材料品种:素土 3.填方来源、运距：自行考虑 |  | m3 | 14.6
4 | 010103002002 | 余方弃置 | 1..填方材料品种:素土 2.填方来源、运距：自行考虑 |  | m3 | 0.8
分部小计
| A.4 | 砌筑工程
1 | 010404001001 | 垫层 | 1.碎石垫层 2.其他详见图纸 |  | m3 | 0.41
分部小计
| A.5 | 混凝土及钢筋混凝土工程
1 | 010501001001 | 垫层 | 1.部位:基础垫层 2.混凝土种类:商品混凝土 3.混凝土强度等级:C20 4.混凝土泵送方式：自行考虑 |  | m3 | 0.16
2 | 010501003001 | 独立基础 | 1.部位:独立基础 2.混凝土种类:商品混凝土 3.混凝土强度等级:C15 4.混凝土泵送方式：自行考虑 |  | m3 | 0.15
本页小计
注：为计取规费等的使用，可在表中增设其中：“定额人工费”。
表—08
分部分项工程和单价措施项目清单与计价表
工程名称：车棚改造工程 |  |  |  | 标段：商水县东城街道办事处派出所车棚改造工程 |  |  |  |  | 第 2 页 共 3 页
序号 | 项目编码 | 项目名称 | 项目特征描述 |  | 计量单位 | 工程量 | 金 额(元)
[7 empty] | 综合单价 | 合 价 |  | 其中
暂估价
3 | 010502001001 | 矩形柱 | 1.部位:矩形柱 2.混凝土种类:商品混凝土 3.混凝土强度等级:C15 4.混凝土泵送方式：自行考虑 |  | m3 | 0.08
4 | 010515001001 | 现浇构件钢筋 | 1.钢筋种类、规格:带肋钢筋HRB400以内 直径 ≤10mm 2.质量要求:满足图纸及设计要求 |  | t | 0.006
5 | 010515001002 | 现浇构件钢筋 | 1.钢筋种类、规格: 带肋钢筋HRB400以内 直径 14mm 2.质量要求:满足图纸及设计要求 |  | t | 0.043
6 | 010515001003 | 现浇构件钢筋 | 1.钢筋种类、规格: 箍筋 圆钢HPB300以内 直径 ≤10mm 2.质量要求:满足图纸及设计要求 |  | t | 0.009
分部小计
| A.6 | 金属结构工程
1 | 010603001001 | 实腹钢柱 | 1.钢柱 2.钢构件喷砂除锈 3.涂两底两遍灰色防锈漆，漆膜总厚度不小于125微米 4.其它说明：详见相关设计及规范要求 |  | t | 0.182
2 | 010604001001 | 钢梁 | 1.钢梁 2.钢构件喷砂除锈 3.涂两底两遍灰色防锈漆，漆膜总厚度不小于125微米 4.其它说明：详见相关设计及规范要求 |  | t | 0.542
3 | 010606013001 | 零星钢构件 | 1.预埋铁件 |  | t | 0.143
分部小计
本页小计
注：为计取规费等的使用，可在表中增设其中：“定额人工费”。
表—08
分部分项工程和单价措施项目清单与计价表
工程名称：车棚改造工程 |  |  |  | 标段：商水县东城街道办事处派出所车棚改造工程 |  |  |  |  | 第 3 页 共 3 页
序号 | 项目编码 | 项目名称 | 项目特征描述 |  | 计量单位 | 工程量 | 金 额(元)
[7 empty] | 综合单价 | 合 价 |  | 其中
暂估价
| A.9 | 屋面及防水工程
1 | 010901002001 | 型材屋面 | 1.10厚阳光纤维板 2.其它说明：详见相关设计及规范要求 |  | m2 | 20
分部小计
措施项目
1 | 011702025001 | 其他现浇构件 |  |  | m2 | 1.01
2 | 011702001001 | 基础 |  |  | m2 | 1.03
3 | 011702002001 | 矩形柱 |  |  | m2 | 2.28
本页小计
合 计
注：为计取规费等的使用，可在表中增设其中：“定额人工费”。
表—08

## 表-11 总价措施项目清单与计价汇总表
总价措施项目清单与计价表
工程名称：车棚改造工程 |  |  |  | 标段：商水县东城街道办事处派出所车棚改造工程 |  |  |  |  | 第 1 页 共 1 页
序号 | 项目编码 | 项目名称 | 计 算 基 础 |  | 费率 (%) | 金 额(元) | 调整费 率(%) | 调整后 金额(元) |  | 备 注
1 | 011707001001 | 安全文明施工费 | 分部分项安全文明施工费+单价措施安全文明施工费
2 | 01 | 其他措施费（费率类）
2.1 | 011707002001 | 夜间施工增加费 | 分部分项其他措施费+单价措施其他措施费
2.2 | 011707004001 | 二次搬运费 | 分部分项其他措施费+单价措施其他措施费
2.3 | 011707005001 | 冬雨季施工增加费 | 分部分项其他措施费+单价措施其他措施费
3 | 02 | 其他（费率类）
合 计
编制人（造价人员）： |  |  |  | 复核人（造价工程师）：
注：1.“计算基础”中安全文明施工费可为“定额基价”、“定额人工费”或“定额人工费+定额机械费”，其他项目可为“定额人工费”或“定额人工费+定额机械费”。 2.按施工方案计算的措施费，若无“计算基础”和“费率”的数值，也可只填“金额”数值，但应在备注栏说明施工方案出处或计算方法。
表-11

## 表-12 其他项目清单与计价汇总表
其他项目清单与计价汇总表
工程名称：车棚改造工程 |  |  | 标段：商水县东城街道办事处派出所车棚改造工程 |  | 第 1 页 共 1 页
序号 | 项 目 名 称 | 金 额(元) |  | 结算金额(元) |  | 备 注
1 | 暂列金额 |  |  |  |  | 明细详见表-12-1
2 | 暂估价
2.1 | 材料（工程设备）暂估价 | — |  |  |  | 明细详见表-12-2
2.2 | 专业工程暂估价 |  |  |  |  | 明细详见表-12-3
3 | 计日工 |  |  |  |  | 明细详见表-12-4
4 | 总承包服务费 |  |  |  |  | 明细详见表-12-5
合 计 | [5 empty] | —
注：材料（工程设备）暂估单价进入清单项目综合单价，此处不汇总。
表—12

## 表-12-1 暂列金额明细表
暂列金额明细表
工程名称：车棚改造工程 |  | 标段：商水县东城街道办事处派出所车棚改造工程 |  |  |  | 第 1 页 共 1 页
序号 | 项 目 名 称 |  | 计量单位 | 暂定金额(元) | 备 注
合 计 |  |  |  |  | —
注：此表由招标人填写，如不能详列，也可只列暂定金额总额，投标人应将上述暂列金额计入投标总价中。
表—12—1

## 表-12-2 材料(工程设备)暂估价及调整表
材料（工程设备）暂估单价及调整表
工程名称：车棚改造工程 |  |  |  |  | 标段：商水县东城街道办事处派出所车棚改造工程 |  |  |  | 第 1 页 共 1 页
序号 | 材料(工程设备) 名称、规格、型号 | 计量 单位 | 数 量 |  | 暂 估(元) |  | 确 认(元) |  | 差额±(元) |  | 备 注
|  |  | 暂 估 | 确 认 | 单 价 | 合 价 | 单 价 | 合 价 | 单 价 | 合 价
合 计
注：此表由招标人填写“暂估单价”，并在备注栏说明暂估价的材料、工程设备拟用在那些清单项目上，投标人应将上述材料、工程设备暂估单价计入工程量清单综合单价报价中。
表—12—2

## 表-12-3 专业工程暂估价及结算价表
专业工程暂估价及结算价表
工程名称：车棚改造工程 |  |  |  | 标段：商水县东城街道办事处派出所车棚改造工程 |  |  | 第 1 页 共 1 页
序号 | 工 程 名 称 | 工 程 内 容 | 暂估金额 （元） |  | 结算金额 (元) | 差额±(元) |  | 备 注
合 计 |  |  | 0.00 |  |  |  |  | —
注：此表“暂估金额”由招标人填写，投标人应将“暂估金额”计入投标总价中。结算时按合同约定结算金额填写。
表—12—3

## 表-12-4 计日工表
计 日 工 表
工程名称：车棚改造工程 |  |  |  | 标段：商水县东城街道办事处派出所车棚改造工程 |  |  | 第 1 页 共 1 页
编号 | 项 目 名 称 | 单位 | 暂定数量 |  | 实际数量 | 综合单价 (元) |  | 合 价(元)
[8 empty] | 暂 定 | 实 际
一 | 人工
1
人工小计
二 | 材料
1
材料小计
三 | 施工机械
1
施工机械小计
四、企业管理费和利润
总 计
注：此表项目名称、暂定数量由招标人填写，编制招标控制价时，单价由招标人按有关计价规定确定；投标时，单价由投标人自主报价，按暂定数量计算合价计入投标总价中。结算时，按发承包双方确认的实际数量计算合价。
表—12—4

## 表-12-5 总承包服务费计价表
总承包服务费计价表
工程名称：车棚改造工程 |  |  | 标段：商水县东城街道办事处派出所车棚改造工程 |  |  | 第 1 页 共 1 页
序号 | 项 目 名 称 | 项目价值（元） |  | 服务内容 | 计算基础 |  | 费率(%) | 金 额(元)
| 合 计 | - |  | - |  |  | -
注：此表项目名称、服务内容由招标人填写，编制招标控制价时，费率及金额由招标人按有关计价规定确定；投标时，费率及金额由投标人自主报价，计入投标总价中。
表—12—5

## 表-13 规费、税金项目计价表
规费、税金项目计价表
工程名称：车棚改造工程 |  |  | 标段：商水县东城街道办事处派出所车棚改造工程 |  |  | 第 1 页 共 1 页
序号 | 项 目 名 称 | 计 算 基 础 |  | 计算基数 | 计算费率 (%) |  | 金 额(元)
1 | 规费 | 定额规费+工程排污费+其他
1.1 | 定额规费 | 分部分项规费+单价措施规费
1.2 | 工程排污费
1.3 | 其他
2 | 增值税 | 不含税工程造价合计
合 计
编制人（造价人员）： |  |  | 复核人（造价工程师）：
表—13

## 表-14 主要材料价格表
主要材料价格表
工程名称： |  | 车棚改造工程 | [5 empty] | 第 1 页 共 1 页
序号 | 材料编码 |  | 材料名称 | 规格、型号 等特殊要求 | 单位 | 数 量 | 单 价 |  | 合 价
1 | 01010101 |  | 钢筋 | HPB300 φ10以内 | kg
2 | 01010211@1 |  | 钢筋 | HRB400以内 φ14 | kg
3 | 02030115 |  | 橡胶条(大) |  | m
4 | 02030117 |  | 橡胶条(小) |  | m
5 | 02070187 |  | 橡胶垫片 | 250宽 | m
6 | 03210593 |  | 铁件 | 综合 | kg
7 | 05030105 |  | 板方材 |  | m3
8 | 05030169 |  | 杉木板方材 |  | m3
9 | 09090176@1 |  | 阳光纤维板 | 10厚 | m2
10 | 13010205 |  | 环氧富锌底漆 |  | kg
11 | 13010277 |  | 无光调和漆 |  | kg
12 | 13050145@1 |  | 醇酸防锈漆 | 红丹 | kg
13 | 13350133 |  | 建筑油膏 |  | kg
14 | 33011332 |  | 钢柱 |  | t
15 | 33011337 |  | 钢梁 |  | t
16 | 33011392 |  | 零星钢构件 |  | t
17 | 33330125 |  | 金属结构铁件 |  | kg
18 | 35010101 |  | 复合模板 |  | m2
19 | 80210557 |  | 预拌混凝土 | C20 | m3
20 | 80210561@2 |  | 预拌混凝土 | C30-P6 | m3